## Data
Header Information | measured depth (ft) | inclination (°) | azimuth (°) | true vertical depth (ft) | northing +N/-S (ft) | easting +E/-W (ft)
Operator Name | 0 | 0 | 0 | 0 | 0 | 0
Encana Oil & Gas | 100 | 0 | 0 | 100 | 0 | 0
Operator Number | 200 | 0 | 0 | 200 | 0 | 0
100185 | 300 | 0 | 0 | 300 | 0 | 0
Well Name and Number | 400 | 0 | 0 | 400 | 0 | 0
REGNIER 1C-19H-B268 | 500 | 2 | 268.81 | 500 | 0 | -1.7
API Number (if available) | 515.4 | 2.31 | 268.81 | 515.3 | 0 | -2.3
| 600 | 2.31 | 268.81 | 599.9 | -0.1 | -5.7
Location: QQ SEC TWP RGE | 700 | 2.31 | 268.81 | 699.8 | -0.2 | -9.8
S19-T2N-R68W | 800 | 2.31 | 268.81 | 799.7 | -0.3 | -13.8
Citing Type: Planned or Actual | 900 | 2.31 | 268.81 | 899.7 | -0.4 | -17.8
PLANNED | 1000 | 2.31 | 268.81 | 999.6 | -0.5 | -21.8
Deviation Indicator | 1100 | 2.31 | 268.81 | 1099.5 | -0.5 | -25.9
Horizontal | 1200 | 2.31 | 268.81 | 1199.4 | -0.6 | -29.9
North Reference | 1300 | 2.31 | 268.81 | 1299.3 | -0.7 | -33.9
True | 1400 | 2.31 | 268.81 | 1399.3 | -0.8 | -37.9
Grid Type | 1500 | 2.31 | 268.81 | 1499.2 | -0.9 | -42
#VALUE! | 1600 | 2.31 | 268.81 | 1599.1 | -1 | -46
| 1700 | 2.31 | 268.81 | 1699 | -1 | -50
| 1800 | 2.31 | 268.81 | 1798.9 | -1.1 | -54
| 1900 | 2.31 | 268.81 | 1898.8 | -1.2 | -58.1
| 2000 | 2.31 | 268.81 | 1998.8 | -1.3 | -62.1
| 2100 | 2.31 | 268.81 | 2098.7 | -1.4 | -66.1
| 2200 | 2.31 | 268.81 | 2198.6 | -1.5 | -70.1
| 2300 | 2.31 | 268.81 | 2298.5 | -1.5 | -74.2
| 2400 | 2.31 | 268.81 | 2398.4 | -1.6 | -78.2
| 2500 | 2.31 | 268.81 | 2498.4 | -1.7 | -82.2
| 2600 | 2.31 | 268.81 | 2598.3 | -1.8 | -86.2
| 2700 | 2.31 | 268.81 | 2698.2 | -1.9 | -90.2
| 2800 | 2.31 | 268.81 | 2798.1 | -2 | -94.3
| 2900 | 2.31 | 268.81 | 2898 | -2 | -98.3
| 3000 | 2.31 | 268.81 | 2998 | -2.1 | -102.3
| 3100 | 2.31 | 268.81 | 3097.9 | -2.2 | -106.3
| 3200 | 2.31 | 268.81 | 3197.8 | -2.3 | -110.4
| 3300 | 2.31 | 268.81 | 3297.7 | -2.4 | -114.4
| 3400 | 2.31 | 268.81 | 3397.6 | -2.5 | -118.4
| 3500 | 2.31 | 268.81 | 3497.5 | -2.5 | -122.4
| 3600 | 2.31 | 268.81 | 3597.5 | -2.6 | -126.5
| 3700 | 2.31 | 268.81 | 3697.4 | -2.7 | -130.5
| 3800 | 2.31 | 268.81 | 3797.3 | -2.8 | -134.5
| 3900 | 2.31 | 268.81 | 3897.2 | -2.9 | -138.5
| 4000 | 2.31 | 268.81 | 3997.1 | -3 | -142.6
| 4100 | 2.31 | 268.81 | 4097.1 | -3.1 | -146.6
| 4200 | 2.31 | 268.81 | 4197 | -3.1 | -150.6
| 4300 | 2.31 | 268.81 | 4296.9 | -3.2 | -154.6
| 4400 | 2.31 | 268.81 | 4396.8 | -3.3 | -158.7
| 4500 | 2.31 | 268.81 | 4496.7 | -3.4 | -162.7
| 4600 | 2.31 | 268.81 | 4596.7 | -3.5 | -166.7
| 4700 | 2.31 | 268.81 | 4696.6 | -3.6 | -170.7
| 4800 | 2.31 | 268.81 | 4796.5 | -3.6 | -174.8
| 4900 | 2.31 | 268.81 | 4896.4 | -3.7 | -178.8
| 5000 | 2.31 | 268.81 | 4996.3 | -3.8 | -182.8
| 5100 | 2.31 | 268.81 | 5096.3 | -3.9 | -186.8
| 5200 | 2.31 | 268.81 | 5196.2 | -4 | -190.9
| 5300 | 2.31 | 268.81 | 5296.1 | -4.1 | -194.9
| 5400 | 2.31 | 268.81 | 5396 | -4.1 | -198.9
| 5500 | 2.31 | 268.81 | 5495.9 | -4.2 | -202.9
| 5600 | 2.31 | 268.81 | 5595.8 | -4.3 | -207
| 5700 | 2.31 | 268.81 | 5695.8 | -4.4 | -211
| 5800 | 2.31 | 268.81 | 5795.7 | -4.5 | -215
| 5900 | 2.31 | 268.81 | 5895.6 | -4.6 | -219
| 6000 | 2.31 | 268.81 | 5995.5 | -4.6 | -223.1
| 6100 | 2.31 | 268.81 | 6095.4 | -4.7 | -227.1
| 6200 | 2.31 | 268.81 | 6195.4 | -4.8 | -231.1
| 6300 | 2.31 | 268.81 | 6295.3 | -4.9 | -235.1
| 6400 | 2.31 | 268.81 | 6395.2 | -5 | -239.2
| 6500 | 2.31 | 268.81 | 6495.1 | -5.1 | -243.2
| 6600 | 2.31 | 268.81 | 6595 | -5.1 | -247.2
| 6630.7 | 2.31 | 268.81 | 6625.7 | -5.2 | -248.5
| 6650 | 2.83 | 235.88 | 6645 | -5.4 | -249.2
| 6700 | 6.1 | 203.62 | 6694.8 | -8.6 | -251.3
| 6750 | 9.92 | 194.81 | 6744.3 | -15.2 | -253.5
| 6800 | 13.84 | 190.9 | 6793.3 | -25.2 | -255.7
| 6850 | 17.8 | 188.7 | 6841.4 | -38.6 | -258
| 6900 | 21.77 | 187.28 | 6888.4 | -55.4 | -260.3
| 6950 | 25.75 | 186.29 | 6934.2 | -75.4 | -262.7
| 7000 | 29.73 | 185.54 | 6978.4 | -98.5 | -265.1
| 7050 | 33.72 | 184.96 | 7020.9 | -124.7 | -267.5
| 7100 | 37.71 | 184.48 | 7061.5 | -153.8 | -269.9
| 7150 | 41.7 | 184.09 | 7100 | -185.7 | -272.3
| 7200 | 45.7 | 183.75 | 7136.1 | -220.1 | -274.6
| 7250 | 49.69 | 183.46 | 7169.8 | -257 | -277
| 7300 | 53.68 | 183.2 | 7200.8 | -296.2 | -279.2
| 7350 | 57.68 | 182.96 | 7228.9 | -337.4 | -281.4
| 7400 | 61.68 | 182.74 | 7254.2 | -380.5 | -283.6
| 7450 | 65.67 | 182.54 | 7276.3 | -425.2 | -285.6
| 7500 | 69.67 | 182.35 | 7295.3 | -471.4 | -287.6
| 7550 | 73.66 | 182.18 | 7311.1 | -518.9 | -289.5
| 7600 | 77.66 | 182 | 7323.4 | -567.3 | -291.3
| 7650 | 81.66 | 181.84 | 7332.4 | -616.4 | -292.9
| 7700 | 85.65 | 181.68 | 7337.9 | -666.1 | -294.4
| 7754.4 | 90 | 181.5 | 7340 | -720.4 | -295.9
| 7800 | 90 | 181.5 | 7340 | -766 | -297.1
| 7900 | 90 | 181.5 | 7340 | -866 | -299.7
| 8000 | 90 | 181.5 | 7340 | -965.9 | -302.4
| 8100 | 90 | 181.5 | 7340 | -1065.9 | -305
| 8200 | 90 | 181.5 | 7340 | -1165.8 | -307.6
| 8300 | 90 | 181.5 | 7340 | -1265.8 | -310.2
| 8400 | 90 | 181.5 | 7340 | -1365.8 | -312.8
| 8500 | 90 | 181.5 | 7340 | -1465.7 | -315.5
| 8600 | 90 | 181.5 | 7340 | -1565.7 | -318.1
| 8700 | 90 | 181.5 | 7340 | -1665.7 | -320.7
| 8800 | 90 | 181.5 | 7340 | -1765.6 | -323.3
| 8834.4 | 90 | 181.5 | 7340 | -1800 | -324.2
| 8900 | 90 | 180.84 | 7340 | -1865.6 | -325.6
| 9000 | 90 | 179.84 | 7340 | -1965.6 | -326.2
| 9100 | 90 | 178.84 | 7340 | -2065.6 | -325
| 9157.4 | 90 | 178.27 | 7340 | -2123 | -323.6
| 9200 | 90 | 178.27 | 7340 | -2165.6 | -322.3
| 9300 | 90 | 178.27 | 7340 | -2265.5 | -319.3
| 9400 | 90 | 178.27 | 7340 | -2365.5 | -316.2
| 9500 | 90 | 178.27 | 7340 | -2465.4 | -313.2
| 9600 | 90 | 178.27 | 7340 | -2565.4 | -310.2
| 9700 | 90 | 178.27 | 7340 | -2665.3 | -307.2
| 9800 | 90 | 178.27 | 7340 | -2765.3 | -304.2
| 9900 | 90 | 178.27 | 7340 | -2865.2 | -301.1
| 10000 | 90 | 178.27 | 7340 | -2965.2 | -298.1
| 10100 | 90 | 178.27 | 7340 | -3065.2 | -295.1
| 10200 | 90 | 178.27 | 7340 | -3165.1 | -292.1
| 10257.4 | 90 | 178.27 | 7340 | -3222.5 | -290.4
| 10300 | 90 | 178.7 | 7340 | -3265.1 | -289.2
| 10400 | 90 | 179.7 | 7340 | -3365.1 | -287.8
| 10420.4 | 90 | 179.9 | 7340 | -3385.4 | -287.7
| 10500 | 90 | 179.9 | 7340 | -3465.1 | -287.6
| 10600 | 90 | 179.9 | 7340 | -3565.1 | -287.4
| 10700 | 90 | 179.9 | 7340 | -3665.1 | -287.3
| 10800 | 90 | 179.9 | 7340 | -3765.1 | -287.1
| 10900 | 90 | 179.9 | 7340 | -3865.1 | -286.9
| 11000 | 90 | 179.9 | 7340 | -3965.1 | -286.7
| 11100 | 90 | 179.9 | 7340 | -4065.1 | -286.6
| 11200 | 90 | 179.9 | 7340 | -4165.1 | -286.4
| 11300 | 90 | 179.9 | 7340 | -4265.1 | -286.2
| 11400 | 90 | 179.9 | 7340 | -4365.1 | -286
| 11500 | 90 | 179.9 | 7340 | -4465.1 | -285.9
| 11600 | 90 | 179.9 | 7340 | -4565.1 | -285.7
| 11700 | 90 | 179.9 | 7340 | -4665.1 | -285.5
| 11720.4 | 90 | 179.9 | 7340 | -4685.4 | -285.5
| 11730 | 90 | 176.56 | 7340 | -4695.1 | -285.2
| 11740 | 90 | 173.08 | 7340 | -4705 | -284.3
| 11750 | 90 | 169.61 | 7340 | -4714.9 | -282.8
| 11760 | 90 | 166.14 | 7340 | -4724.7 | -280.7
| 11770 | 90 | 162.67 | 7340 | -4734.3 | -278
| 11780 | 90 | 159.19 | 7340 | -4743.7 | -274.7
| 11790 | 90 | 155.72 | 7340 | -4753 | -270.9
| 11800 | 90 | 152.25 | 7340 | -4762 | -266.5
| 11810 | 90 | 148.78 | 7340 | -4770.7 | -261.6
| 11820 | 90 | 145.3 | 7340 | -4779.1 | -256.1
| 11830 | 90 | 141.83 | 7340 | -4787.1 | -250.2
| 11840 | 90 | 138.36 | 7340 | -4794.8 | -243.8
| 11845.3 | 90 | 136.53 | 7340 | -4798.6 | -240.2

## Lookup (hidden)
North Reference | RetunValue | Grid Type | ReturnValue | Deviation Indicator | ReturnValue
| 2 |  | 0 |  | 4
True |  | SPCS-Colorado Central-NAD27 |  | Directional
Grid |  | SPCS-Colorado Central-NAD83 |  | High Angle
|  | SPCS-Colorado North-NAD27 |  | Horizontal
SPCS-Colorado North-NAD83
SPCS-Colorado South-NAD27
SPCS-Colorado South-NAD83
UTM-Zone 12 NAD27
UTM-Zone 12 NAD83
UTM-Zone 13 NAD27
UTM-Zone 13 NAD83