## Data
Header Information | measured depth (ft) | inclination (°) | azimuth (°) | true vertical depth (ft) | northing +N/-S (ft) | easting +E/-W (ft)
Operator Name | 100 | 0 | 0 | 100 | 0 | 0
Encana Oil & Gas | 200 | 0 | 0 | 200 | 0 | 0
Operator Number | 300 | 0 | 0 | 300 | 0 | 0
100185 | 400 | 0 | 0 | 400 | 0 | 0
Well Name and Number | 500 | 0 | 0 | 500 | 0 | 0
REGNIER 1G-19H-B268 | 600 | 0 | 0 | 600 | 0 | 0
API Number (if available) | 700 | 0 | 0 | 700 | 0 | 0
| 800 | 2 | 87.57 | 800 | 0.1 | 1.7
Location: QQ SEC TWP RGE | 900 | 4 | 87.57 | 899.8 | 0.3 | 7
S19-T2N-R68W | 922.5 | 4.45 | 87.57 | 922.3 | 0.4 | 8.6
Citing Type: Planned or Actual | 1000 | 4.45 | 87.57 | 999.5 | 0.6 | 14.6
PLANNED | 1100 | 4.45 | 87.57 | 1099.2 | 0.9 | 22.4
Deviation Indicator | 1200 | 4.45 | 87.57 | 1198.9 | 1.3 | 30.1
Horizontal | 1300 | 4.45 | 87.57 | 1298.6 | 1.6 | 37.9
North Reference | 1400 | 4.45 | 87.57 | 1398.3 | 1.9 | 45.6
True | 1500 | 4.45 | 87.57 | 1498 | 2.3 | 53.4
Grid Type | 1600 | 4.45 | 87.57 | 1597.7 | 2.6 | 61.2
#VALUE! | 1700 | 4.45 | 87.57 | 1697.4 | 2.9 | 68.9
| 1800 | 4.45 | 87.57 | 1797.1 | 3.3 | 76.7
| 1900 | 4.45 | 87.57 | 1896.8 | 3.6 | 84.4
| 2000 | 4.45 | 87.57 | 1996.5 | 3.9 | 92.2
| 2100 | 4.45 | 87.57 | 2096.2 | 4.2 | 99.9
| 2200 | 4.45 | 87.57 | 2195.9 | 4.6 | 107.7
| 2300 | 4.45 | 87.57 | 2295.6 | 4.9 | 115.4
| 2400 | 4.45 | 87.57 | 2395.3 | 5.2 | 123.2
| 2500 | 4.45 | 87.57 | 2495 | 5.6 | 130.9
| 2600 | 4.45 | 87.57 | 2594.7 | 5.9 | 138.7
| 2700 | 4.45 | 87.57 | 2694.4 | 6.2 | 146.4
| 2800 | 4.45 | 87.57 | 2794.1 | 6.5 | 154.2
| 2900 | 4.45 | 87.57 | 2893.8 | 6.9 | 161.9
| 3000 | 4.45 | 87.57 | 2993.5 | 7.2 | 169.7
| 3100 | 4.45 | 87.57 | 3093.2 | 7.5 | 177.4
| 3200 | 4.45 | 87.57 | 3192.9 | 7.9 | 185.2
| 3300 | 4.45 | 87.57 | 3292.6 | 8.2 | 192.9
| 3400 | 4.45 | 87.57 | 3392.3 | 8.5 | 200.7
| 3500 | 4.45 | 87.57 | 3492 | 8.8 | 208.4
| 3600 | 4.45 | 87.57 | 3591.7 | 9.2 | 216.2
| 3700 | 4.45 | 87.57 | 3691.4 | 9.5 | 224
| 3800 | 4.45 | 87.57 | 3791.1 | 9.8 | 231.7
| 3900 | 4.45 | 87.57 | 3890.8 | 10.2 | 239.5
| 4000 | 4.45 | 87.57 | 3990.5 | 10.5 | 247.2
| 4100 | 4.45 | 87.57 | 4090.2 | 10.8 | 255
| 4200 | 4.45 | 87.57 | 4189.9 | 11.1 | 262.7
| 4300 | 4.45 | 87.57 | 4289.6 | 11.5 | 270.5
| 4400 | 4.45 | 87.57 | 4389.3 | 11.8 | 278.2
| 4500 | 4.45 | 87.57 | 4489 | 12.1 | 286
| 4600 | 4.45 | 87.57 | 4588.7 | 12.5 | 293.7
| 4700 | 4.45 | 87.57 | 4688.4 | 12.8 | 301.5
| 4800 | 4.45 | 87.57 | 4788.1 | 13.1 | 309.2
| 4900 | 4.45 | 87.57 | 4887.8 | 13.4 | 317
| 5000 | 4.45 | 87.57 | 4987.5 | 13.8 | 324.7
| 5100 | 4.45 | 87.57 | 5087.2 | 14.1 | 332.5
| 5200 | 4.45 | 87.57 | 5186.9 | 14.4 | 340.2
| 5300 | 4.45 | 87.57 | 5286.6 | 14.8 | 348
| 5400 | 4.45 | 87.57 | 5386.3 | 15.1 | 355.7
| 5500 | 4.45 | 87.57 | 5486 | 15.4 | 363.5
| 5600 | 4.45 | 87.57 | 5585.7 | 15.7 | 371.2
| 5700 | 4.45 | 87.57 | 5685.4 | 16.1 | 379
| 5800 | 4.45 | 87.57 | 5785.1 | 16.4 | 386.8
| 5900 | 4.45 | 87.57 | 5884.8 | 16.7 | 394.5
| 6000 | 4.45 | 87.57 | 5984.5 | 17.1 | 402.3
| 6100 | 4.45 | 87.57 | 6084.2 | 17.4 | 410
| 6200 | 4.45 | 87.57 | 6183.9 | 17.7 | 417.8
| 6300 | 4.45 | 87.57 | 6283.6 | 18 | 425.5
| 6400 | 4.45 | 87.57 | 6383.3 | 18.4 | 433.3
| 6500 | 4.45 | 87.57 | 6483 | 18.7 | 441
| 6600 | 4.45 | 87.57 | 6582.7 | 19 | 448.8
| 6700 | 4.45 | 87.57 | 6682.4 | 19.4 | 456.5
| 6736.4 | 4.45 | 87.57 | 6718.6 | 19.5 | 459.3
| 6750 | 4.54 | 101.49 | 6732.2 | 19.4 | 460.4
| 6800 | 6.61 | 137.89 | 6782 | 16.9 | 464.3
| 6850 | 9.94 | 153.67 | 6831.5 | 10.9 | 468.1
| 6900 | 13.63 | 161.3 | 6880.4 | 1.4 | 471.9
| 6950 | 17.46 | 165.69 | 6928.6 | -11.5 | 475.7
| 7000 | 21.35 | 168.53 | 6975.7 | -27.6 | 479.3
| 7050 | 25.27 | 170.52 | 7021.6 | -47.1 | 482.9
| 7100 | 29.21 | 172.01 | 7066.1 | -69.7 | 486.4
| 7150 | 33.17 | 173.17 | 7108.8 | -95.4 | 489.7
| 7200 | 37.13 | 174.11 | 7149.7 | -124 | 492.9
| 7250 | 41.1 | 174.89 | 7188.5 | -155.4 | 495.9
| 7300 | 45.08 | 175.55 | 7225 | -189.4 | 498.7
| 7350 | 49.05 | 176.13 | 7259.1 | -225.9 | 501.4
| 7400 | 53.03 | 176.64 | 7290.5 | -264.7 | 503.8
| 7450 | 57.01 | 177.11 | 7319.1 | -305.6 | 506
| 7500 | 61 | 177.53 | 7344.9 | -348.4 | 508
| 7550 | 64.98 | 177.92 | 7367.6 | -392.9 | 509.8
| 7600 | 68.97 | 178.29 | 7387.1 | -438.9 | 511.3
| 7650 | 72.96 | 178.63 | 7403.4 | -486.2 | 512.6
| 7700 | 76.94 | 178.97 | 7416.4 | -534.4 | 513.6
| 7750 | 80.93 | 179.29 | 7426 | -583.5 | 514.4
| 7800 | 84.92 | 179.6 | 7432.2 | -633.1 | 514.8
| 7850 | 88.91 | 179.91 | 7434.9 | -683 | 515
| 7863.7 | 90 | 180 | 7435 | -696.7 | 515.1
| 7900 | 90 | 180 | 7435 | -733 | 515.1
| 8000 | 90 | 180 | 7435 | -833 | 515.1
| 8100 | 90 | 180 | 7435 | -933 | 515.1
| 8200 | 90 | 180 | 7435 | -1033 | 515.1
| 8300 | 90 | 180 | 7435 | -1133 | 515.1
| 8400 | 90 | 180 | 7435 | -1233 | 515.1
| 8500 | 90 | 180 | 7435 | -1333 | 515.1
| 8600 | 90 | 180 | 7435 | -1433 | 515.1
| 8700 | 90 | 180 | 7435 | -1533 | 515.1
| 8800 | 90 | 180 | 7435 | -1633 | 515.1
| 8900 | 90 | 180 | 7435 | -1733 | 515.1
| 9000 | 90 | 180 | 7435 | -1833 | 515.1
| 9100 | 90 | 180 | 7435 | -1933 | 515.1
| 9200 | 90 | 180 | 7435 | -2033 | 515.1
| 9300 | 90 | 180 | 7435 | -2133 | 515.1
| 9400 | 90 | 180 | 7435 | -2233 | 515.1
| 9500 | 90 | 180 | 7435 | -2333 | 515.1
| 9600 | 90 | 180 | 7435 | -2433 | 515.1
| 9700 | 90 | 180 | 7435 | -2533 | 515.1
| 9800 | 90 | 180 | 7435 | -2633 | 515.1
| 9900 | 90 | 180 | 7435 | -2733 | 515.1
| 10000 | 90 | 180 | 7435 | -2833 | 515.1
| 10100 | 90 | 180 | 7435 | -2933 | 515.1
| 10200 | 90 | 180 | 7435 | -3033 | 515.1
| 10300 | 90 | 180 | 7435 | -3133 | 515.1
| 10400 | 90 | 180 | 7435 | -3233 | 515.1
| 10500 | 90 | 180 | 7435 | -3333 | 515.1
| 10600 | 90 | 180 | 7435 | -3433 | 515.1
| 10700 | 90 | 180 | 7435 | -3533 | 515.1
| 10800 | 90 | 180 | 7435 | -3633 | 515.1
| 10900 | 90 | 180 | 7435 | -3733 | 515.1
| 11000 | 90 | 180 | 7435 | -3833 | 515.1
| 11100 | 90 | 180 | 7435 | -3933 | 515.1
| 11200 | 90 | 180 | 7435 | -4033 | 515.1
| 11300 | 90 | 180 | 7435 | -4133 | 515.1
| 11363.7 | 90 | 180 | 7435 | -4196.7 | 515.1
| 11400 | 90 | 178.77 | 7435 | -4233 | 515.4
| 11500 | 90 | 175.4 | 7435 | -4332.8 | 520.5
| 11600 | 90 | 172.02 | 7435 | -4432.2 | 531.5
| 11700 | 90 | 168.64 | 7435 | -4530.8 | 548.3
| 11800 | 90 | 165.26 | 7435 | -4628.2 | 570.9
| 11900 | 90 | 161.88 | 7435 | -4724.1 | 599.1
| 11962.7 | 90 | 159.76 | 7435 | -4783.3 | 619.7

## Lookup (hidden)
North Reference | RetunValue | Grid Type | ReturnValue | Deviation Indicator | ReturnValue
| 2 |  | 0 |  | 4
True |  | SPCS-Colorado Central-NAD27 |  | Directional
Grid |  | SPCS-Colorado Central-NAD83 |  | High Angle
|  | SPCS-Colorado North-NAD27 |  | Horizontal
SPCS-Colorado North-NAD83
SPCS-Colorado South-NAD27
SPCS-Colorado South-NAD83
UTM-Zone 12 NAD27
UTM-Zone 12 NAD83
UTM-Zone 13 NAD27
UTM-Zone 13 NAD83