## Data
Header Information | measured depth (ft) | inclination (°) | azimuth (°) | true vertical depth (ft) | northing +N/-S (ft) | easting +E/-W (ft)
Operator Name | 0 | 0 | 0 | 0 | 0 | 0
Great Western Oil & Gas Company LLC | 16.2 | 0 | 0 | 16.2 | 0 | 0
Operator Number | 100 | 0 | 0 | 100 | 0 | 0
10110 | 200 | 0 | 0 | 200 | 0 | 0
Well Name and Number | 300 | 0 | 0 | 300 | 0 | 0
Tailholt FD 11-042HN | 400 | 0 | 0 | 400 | 0 | 0
API Number (if available) | 500 | 0 | 0 | 500 | 0 | 0
| 600 | 0 | 0 | 600 | 0 | 0
Location: QQ SEC TWP RGE | 700 | 0 | 0 | 700 | 0 | 0
NWNW Sec 11, T6N, R67W | 800 | 0 | 0 | 800 | 0 | 0
Citing Type: Planned or Actual | 900 | 0 | 0 | 900 | 0 | 0
Planned | 1000 | 0 | 0 | 1000 | 0 | 0
Deviation Indicator | 1100 | 0 | 0 | 1100 | 0 | 0
Horizontal | 1200 | 0 | 0 | 1200 | 0 | 0
North Reference | 1300 | 0 | 0 | 1300 | 0 | 0
True | 1400 | 0 | 0 | 1400 | 0 | 0
Grid Type | 1500 | 0 | 0 | 1500 | 0 | 0
#VALUE! | 1600 | 0 | 0 | 1600 | 0 | 0
| 1700 | 0 | 0 | 1700 | 0 | 0
| 1800 | 0 | 0 | 1800 | 0 | 0
| 1900 | 0 | 0 | 1900 | 0 | 0
| 2000 | 0 | 0 | 2000 | 0 | 0
| 2100 | 0 | 0 | 2100 | 0 | 0
| 2200 | 0 | 0 | 2200 | 0 | 0
| 2300 | 0 | 0 | 2300 | 0 | 0
| 2400 | 0 | 0 | 2400 | 0 | 0
| 2500 | 0 | 0 | 2500 | 0 | 0
| 2600 | 0 | 0 | 2600 | 0 | 0
| 2700 | 0 | 0 | 2700 | 0 | 0
| 2800 | 0 | 0 | 2800 | 0 | 0
| 2900 | 0 | 0 | 2900 | 0 | 0
| 3000 | 0 | 0 | 3000 | 0 | 0
| 3100 | 0 | 0 | 3100 | 0 | 0
| 3200 | 0 | 0 | 3200 | 0 | 0
| 3300 | 0 | 0 | 3300 | 0 | 0
| 3400 | 0 | 0 | 3400 | 0 | 0
| 3500 | 0 | 0 | 3500 | 0 | 0
| 3600 | 0 | 0 | 3600 | 0 | 0
| 3700 | 0 | 0 | 3700 | 0 | 0
| 3800 | 0 | 0 | 3800 | 0 | 0
| 3900 | 0 | 0 | 3900 | 0 | 0
| 4000 | 0 | 0 | 4000 | 0 | 0
| 4100 | 0 | 0 | 4100 | 0 | 0
| 4200 | 0 | 0 | 4200 | 0 | 0
| 4300 | 0 | 0 | 4300 | 0 | 0
| 4400 | 0 | 0 | 4400 | 0 | 0
| 4500 | 0 | 0 | 4500 | 0 | 0
| 4600 | 0 | 0 | 4600 | 0 | 0
| 4700 | 0 | 0 | 4700 | 0 | 0
| 4800 | 0 | 0 | 4800 | 0 | 0
| 4900 | 0 | 0 | 4900 | 0 | 0
| 5000 | 0 | 244.37 | 5000 | 0 | 0
| 5100 | 3 | 244.37 | 5099.95 | -1.13 | -2.36
| 5200 | 6 | 244.37 | 5199.63 | -4.53 | -9.43
| 5300 | 9 | 244.37 | 5298.77 | -10.17 | -21.2
| 5400 | 12 | 244.37 | 5397.08 | -18.05 | -37.63
| 5500 | 15 | 244.37 | 5494.31 | -28.15 | -58.67
| 5600 | 18 | 244.37 | 5590.18 | -40.43 | -84.28
| 5700 | 21 | 244.37 | 5684.43 | -54.87 | -114.37
| 5800 | 24 | 244.37 | 5776.81 | -71.42 | -148.87
| 5900 | 27 | 244.37 | 5867.06 | -90.04 | -187.68
| 6000 | 30 | 244.37 | 5954.93 | -110.67 | -230.7
| 6001.95 | 30.06 | 244.37 | 5956.62 | -111.09 | -231.58
| 6100 | 30.06 | 244.37 | 6041.48 | -132.34 | -275.86
| 6200 | 30.06 | 244.37 | 6128.03 | -154 | -321.02
| 6300 | 30.06 | 244.37 | 6214.58 | -175.67 | -366.18
| 6400 | 30.06 | 244.37 | 6301.14 | -197.33 | -411.34
| 6500 | 30.06 | 244.37 | 6387.69 | -219 | -456.5
| 6600 | 30.06 | 244.37 | 6474.24 | -240.66 | -501.66
| 6700 | 30.06 | 244.37 | 6560.79 | -262.32 | -546.82
| 6756.39 | 30.06 | 244.37 | 6609.59 | -274.54 | -572.29
| 6800 | 25.24 | 237.91 | 6648.22 | -284.21 | -590.03
| 6900 | 16.24 | 210.58 | 6741.86 | -307.68 | -615.31
| 7000 | 14.87 | 160.88 | 6838.61 | -331.94 | -618.23
| 7100 | 22.58 | 127.16 | 6933.5 | -355.77 | -598.64
| 7200 | 33.61 | 112.24 | 7021.69 | -377.94 | -557.54
| 7300 | 45.6 | 104.28 | 7098.64 | -397.31 | -497.04
| 7400 | 57.96 | 99.1 | 7160.42 | -412.88 | -420.24
| 7500 | 70.47 | 95.17 | 7203.85 | -423.88 | -331.07
| 7600 | 83.05 | 91.81 | 7226.71 | -429.71 | -234.12
| 7661.29 | 90.78 | 89.87 | 7230 | -430.61 | -172.97
| 7700 | 90.78 | 89.87 | 7229.47 | -430.51 | -134.27
| 7800 | 90.78 | 89.87 | 7228.11 | -430.28 | -34.28
| 7900 | 90.78 | 89.87 | 7226.74 | -430.04 | 65.71
| 8000 | 90.78 | 89.87 | 7225.38 | -429.81 | 165.71
| 8100 | 90.78 | 89.87 | 7224.02 | -429.57 | 265.7
| 8200 | 90.78 | 89.87 | 7222.65 | -429.34 | 365.69
| 8300 | 90.78 | 89.87 | 7221.29 | -429.1 | 465.68
| 8400 | 90.78 | 89.87 | 7219.92 | -428.87 | 565.67
| 8500 | 90.78 | 89.87 | 7218.56 | -428.63 | 665.66
| 8600 | 90.78 | 89.87 | 7217.2 | -428.39 | 765.65
| 8700 | 90.78 | 89.87 | 7215.83 | -428.16 | 865.64
| 8800 | 90.78 | 89.87 | 7214.47 | -427.92 | 965.63
| 8900 | 90.78 | 89.87 | 7213.1 | -427.69 | 1065.62
| 9000 | 90.78 | 89.87 | 7211.74 | -427.45 | 1165.61
| 9100 | 90.78 | 89.87 | 7210.38 | -427.22 | 1265.6
| 9200 | 90.78 | 89.87 | 7209.01 | -426.98 | 1365.59
| 9300 | 90.78 | 89.87 | 7207.65 | -426.75 | 1465.58
| 9400 | 90.78 | 89.87 | 7206.28 | -426.51 | 1565.57
| 9500 | 90.78 | 89.87 | 7204.92 | -426.28 | 1665.56
| 9600 | 90.78 | 89.87 | 7203.56 | -426.04 | 1765.55
| 9700 | 90.78 | 89.87 | 7202.19 | -425.8 | 1865.54
| 9800 | 90.78 | 89.87 | 7200.83 | -425.57 | 1965.53
| 9900 | 90.78 | 89.87 | 7199.46 | -425.33 | 2065.52
| 10000 | 90.78 | 89.87 | 7198.1 | -425.1 | 2165.51
| 10100 | 90.78 | 89.87 | 7196.74 | -424.86 | 2265.5
| 10200 | 90.78 | 89.87 | 7195.37 | -424.63 | 2365.49
| 10300 | 90.78 | 89.87 | 7194.01 | -424.39 | 2465.48
| 10400 | 90.78 | 89.87 | 7192.64 | -424.16 | 2565.48
| 10500 | 90.78 | 89.87 | 7191.28 | -423.92 | 2665.47
| 10600 | 90.78 | 89.87 | 7189.91 | -423.68 | 2765.46
| 10700 | 90.78 | 89.87 | 7188.55 | -423.45 | 2865.45
| 10800 | 90.78 | 89.87 | 7187.19 | -423.21 | 2965.44
| 10900 | 90.78 | 89.87 | 7185.82 | -422.98 | 3065.43
| 11000 | 90.78 | 89.87 | 7184.46 | -422.74 | 3165.42
| 11100 | 90.78 | 89.87 | 7183.09 | -422.51 | 3265.41
| 11200 | 90.78 | 89.87 | 7181.73 | -422.27 | 3365.4
| 11300 | 90.78 | 89.87 | 7180.37 | -422.04 | 3465.39
| 11400 | 90.78 | 89.87 | 7179 | -421.8 | 3565.38
| 11500 | 90.78 | 89.87 | 7177.64 | -421.57 | 3665.37
| 11600 | 90.78 | 89.87 | 7176.27 | -421.33 | 3765.36
| 11700 | 90.78 | 89.87 | 7174.91 | -421.09 | 3865.35
| 11800 | 90.78 | 89.87 | 7173.55 | -420.86 | 3965.34
| 11900 | 90.78 | 89.87 | 7172.18 | -420.62 | 4065.33
| 11986.68 | 90.78 | 89.87 | 7171 | -420.42 | 4152.01

## Lookup (hidden)
North Reference | RetunValue | Grid Type | ReturnValue | Deviation Indicator | ReturnValue
| 2 |  | 0 |  | 4
True |  | SPCS-Colorado Central-NAD27 |  | Directional
Grid |  | SPCS-Colorado Central-NAD83 |  | High Angle
|  | SPCS-Colorado North-NAD27 |  | Horizontal
SPCS-Colorado North-NAD83
SPCS-Colorado South-NAD27
SPCS-Colorado South-NAD83
UTM-Zone 12 NAD27
UTM-Zone 12 NAD83
UTM-Zone 13 NAD27
UTM-Zone 13 NAD83