## Data
Header Information | measured depth (ft) | inclination (°) | azimuth (°) | true vertical depth (ft) | northing +N/-S (ft) | easting +E/-W (ft)
Operator Name | 100 | 0 | 0 | 100 | 0 | 0
Encana Oil & Gas | 200 | 0 | 0 | 200 | 0 | 0
Operator Number | 300 | 0 | 0 | 300 | 0 | 0
100185 | 400 | 2 | 87.94 | 400 | 0.1 | 1.7
Well Name and Number | 500 | 4 | 87.94 | 499.8 | 0.3 | 7
REGNIER 1K-19H-B268 | 600 | 6 | 87.94 | 599.5 | 0.6 | 15.7
API Number (if available) | 700 | 8 | 87.94 | 698.7 | 1 | 27.9
| 800 | 10 | 87.94 | 797.5 | 1.6 | 43.5
Location: QQ SEC TWP RGE | 900.2 | 12 | 87.94 | 895.8 | 2.3 | 62.6
S19-T2N-R68W | 1000 | 12 | 87.94 | 993.4 | 3 | 83.3
Citing Type: Planned or Actual | 1100 | 12 | 87.94 | 1091.2 | 3.7 | 104.1
PLANNED | 1200 | 12 | 87.94 | 1189.1 | 4.5 | 124.9
Deviation Indicator | 1300 | 12 | 87.94 | 1286.9 | 5.2 | 145.7
Horizontal | 1400 | 12 | 87.94 | 1384.7 | 6 | 166.5
North Reference | 1500 | 12 | 87.94 | 1482.5 | 6.7 | 187.3
True | 1600 | 12 | 87.94 | 1580.3 | 7.5 | 208.1
Grid Type | 1700 | 12 | 87.94 | 1678.1 | 8.2 | 228.8
#VALUE! | 1800 | 12 | 87.94 | 1775.9 | 9 | 249.6
| 1900 | 12 | 87.94 | 1873.8 | 9.7 | 270.4
| 2000 | 12 | 87.94 | 1971.6 | 10.5 | 291.2
| 2100 | 12 | 87.94 | 2069.4 | 11.2 | 312
| 2200 | 12 | 87.94 | 2167.2 | 12 | 332.8
| 2300 | 12 | 87.94 | 2265 | 12.7 | 353.6
| 2400 | 12 | 87.94 | 2362.8 | 13.5 | 374.3
| 2500 | 12 | 87.94 | 2460.6 | 14.2 | 395.1
| 2600 | 12 | 87.94 | 2558.4 | 15 | 415.9
| 2700 | 12 | 87.94 | 2656.3 | 15.7 | 436.7
| 2800 | 12 | 87.94 | 2754.1 | 16.4 | 457.5
| 2900 | 12 | 87.94 | 2851.9 | 17.2 | 478.3
| 3000 | 12 | 87.94 | 2949.7 | 17.9 | 499.1
| 3100 | 12 | 87.94 | 3047.5 | 18.7 | 519.8
| 3200 | 12 | 87.94 | 3145.3 | 19.4 | 540.6
| 3300 | 12 | 87.94 | 3243.1 | 20.2 | 561.4
| 3400 | 12 | 87.94 | 3341 | 20.9 | 582.2
| 3500 | 12 | 87.94 | 3438.8 | 21.7 | 603
| 3600 | 12 | 87.94 | 3536.6 | 22.4 | 623.8
| 3700 | 12 | 87.94 | 3634.4 | 23.2 | 644.5
| 3800 | 12 | 87.94 | 3732.2 | 23.9 | 665.3
| 3900 | 12 | 87.94 | 3830 | 24.7 | 686.1
| 4000 | 12 | 87.94 | 3927.8 | 25.4 | 706.9
| 4100 | 12 | 87.94 | 4025.6 | 26.2 | 727.7
| 4200 | 12 | 87.94 | 4123.5 | 26.9 | 748.5
| 4300 | 12 | 87.94 | 4221.3 | 27.7 | 769.3
| 4400 | 12 | 87.94 | 4319.1 | 28.4 | 790
| 4500 | 12 | 87.94 | 4416.9 | 29.1 | 810.8
| 4600 | 12 | 87.94 | 4514.7 | 29.9 | 831.6
| 4700 | 12 | 87.94 | 4612.5 | 30.6 | 852.4
| 4800 | 12 | 87.94 | 4710.3 | 31.4 | 873.2
| 4900 | 12 | 87.94 | 4808.2 | 32.1 | 894
| 5000 | 12 | 87.94 | 4906 | 32.9 | 914.8
| 5100 | 12 | 87.94 | 5003.8 | 33.6 | 935.5
| 5200 | 12 | 87.94 | 5101.6 | 34.4 | 956.3
| 5300 | 12 | 87.94 | 5199.4 | 35.1 | 977.1
| 5400 | 12 | 87.94 | 5297.2 | 35.9 | 997.9
| 5500 | 12 | 87.94 | 5395 | 36.6 | 1018.7
| 5600 | 12 | 87.94 | 5492.8 | 37.4 | 1039.5
| 5700 | 12 | 87.94 | 5590.7 | 38.1 | 1060.3
| 5800 | 12 | 87.94 | 5688.5 | 38.9 | 1081
| 5900 | 12 | 87.94 | 5786.3 | 39.6 | 1101.8
| 6000 | 12 | 87.94 | 5884.1 | 40.4 | 1122.6
| 6100 | 12 | 87.94 | 5981.9 | 41.1 | 1143.4
| 6200 | 12 | 87.94 | 6079.7 | 41.8 | 1164.2
| 6300 | 12 | 87.94 | 6177.5 | 42.6 | 1185
| 6400 | 12 | 87.94 | 6275.3 | 43.3 | 1205.7
| 6500 | 12 | 87.94 | 6373.2 | 44.1 | 1226.5
| 6600 | 12 | 87.94 | 6471 | 44.8 | 1247.3
| 6700 | 12 | 87.94 | 6568.8 | 45.6 | 1268.1
| 6800 | 12 | 87.94 | 6666.6 | 46.3 | 1288.9
| 6900 | 12 | 87.94 | 6764.4 | 47.1 | 1309.7
| 6997.9 | 12 | 87.94 | 6860.2 | 47.8 | 1330
| 7000 | 12 | 88.73 | 6862.2 | 47.8 | 1330.5
| 7050 | 12.56 | 107.44 | 6911.1 | 46.3 | 1340.8
| 7100 | 14.24 | 123.17 | 6959.8 | 41.3 | 1351.2
| 7150 | 16.72 | 134.99 | 7007.9 | 32.9 | 1361.4
| 7200 | 19.7 | 143.59 | 7055.4 | 21 | 1371.5
| 7250 | 22.97 | 149.91 | 7102 | 5.8 | 1381.4
| 7300 | 26.44 | 154.7 | 7147.4 | -12.8 | 1391.1
| 7350 | 30.03 | 158.43 | 7191.5 | -34.5 | 1400.4
| 7400 | 33.71 | 161.42 | 7233.9 | -59.3 | 1409.4
| 7450 | 37.44 | 163.89 | 7274.6 | -87 | 1418.1
| 7500 | 41.22 | 165.96 | 7313.3 | -117.6 | 1426.3
| 7550 | 45.03 | 167.74 | 7349.8 | -150.9 | 1434.1
| 7600 | 48.86 | 169.3 | 7383.9 | -186.7 | 1441.3
| 7650 | 52.72 | 170.69 | 7415.5 | -224.8 | 1448
| 7700 | 56.59 | 171.94 | 7444.4 | -265.2 | 1454.2
| 7750 | 60.46 | 173.08 | 7470.5 | -307.4 | 1459.7
| 7800 | 64.35 | 174.14 | 7493.7 | -351.5 | 1464.6
| 7850 | 68.25 | 175.14 | 7513.8 | -397 | 1468.9
| 7900 | 72.15 | 176.08 | 7530.7 | -443.9 | 1472.5
| 7950 | 76.05 | 176.98 | 7544.4 | -491.9 | 1475.4
| 8000 | 79.96 | 177.84 | 7554.8 | -540.8 | 1477.6
| 8050 | 83.87 | 178.69 | 7561.8 | -590.2 | 1479.1
| 8100 | 87.79 | 179.53 | 7565.5 | -640.1 | 1479.9
| 8128.3 | 90 | 180 | 7566 | -668.4 | 1480
| 8200 | 90 | 180 | 7566 | -740.1 | 1480
| 8300 | 90 | 180 | 7566 | -840.1 | 1480
| 8400 | 90 | 180 | 7566 | -940.1 | 1480
| 8500 | 90 | 180 | 7566 | -1040.1 | 1480
| 8600 | 90 | 180 | 7566 | -1140.1 | 1480
| 8700 | 90 | 180 | 7566 | -1240.1 | 1480
| 8800 | 90 | 180 | 7566 | -1340.1 | 1480
| 8900 | 90 | 180 | 7566 | -1440.1 | 1480
| 9000 | 90 | 180 | 7566 | -1540.1 | 1480
| 9100 | 90 | 180 | 7566 | -1640.1 | 1480
| 9200 | 90 | 180 | 7566 | -1740.1 | 1480
| 9300 | 90 | 180 | 7566 | -1840.1 | 1480
| 9400 | 90 | 180 | 7566 | -1940.1 | 1480
| 9500 | 90 | 180 | 7566 | -2040.1 | 1480
| 9600 | 90 | 180 | 7566 | -2140.1 | 1480
| 9700 | 90 | 180 | 7566 | -2240.1 | 1480
| 9800 | 90 | 180 | 7566 | -2340.1 | 1480
| 9900 | 90 | 180 | 7566 | -2440.1 | 1480
| 10000 | 90 | 180 | 7566 | -2540.1 | 1480
| 10100 | 90 | 180 | 7566 | -2640.1 | 1480
| 10200 | 90 | 180 | 7566 | -2740.1 | 1480
| 10300 | 90 | 180 | 7566 | -2840.1 | 1480
| 10400 | 90 | 180 | 7566 | -2940.1 | 1480
| 10500 | 90 | 180 | 7566 | -3040.1 | 1480
| 10600 | 90 | 180 | 7566 | -3140.1 | 1480
| 10700 | 90 | 180 | 7566 | -3240.1 | 1480
| 10800 | 90 | 180 | 7566 | -3340.1 | 1480
| 10900 | 90 | 180 | 7566 | -3440.1 | 1480
| 11000 | 90 | 180 | 7566 | -3540.1 | 1480
| 11100 | 90 | 180 | 7566 | -3640.1 | 1480
| 11200 | 90 | 180 | 7566 | -3740.1 | 1480
| 11300 | 90 | 180 | 7566 | -3840.1 | 1480
| 11400 | 90 | 180 | 7566 | -3940.1 | 1480
| 11500 | 90 | 180 | 7566 | -4040.1 | 1480
| 11600 | 90 | 180 | 7566 | -4140.1 | 1480
| 11700 | 90 | 180 | 7566 | -4240.1 | 1480
| 11800 | 90 | 180 | 7566 | -4340.1 | 1480
| 11900 | 90 | 180 | 7566 | -4440.1 | 1480
| 12000 | 90 | 180 | 7566 | -4540.1 | 1480
| 12100 | 90 | 180 | 7566 | -4640.1 | 1480
| 12200 | 90 | 180 | 7566 | -4740.1 | 1480
| 12228.3 | 90 | 180 | 7566 | -4768.4 | 1480

## Lookup (hidden)
North Reference | RetunValue | Grid Type | ReturnValue | Deviation Indicator | ReturnValue
| 2 |  | 0 |  | 4
True |  | SPCS-Colorado Central-NAD27 |  | Directional
Grid |  | SPCS-Colorado Central-NAD83 |  | High Angle
|  | SPCS-Colorado North-NAD27 |  | Horizontal
SPCS-Colorado North-NAD83
SPCS-Colorado South-NAD27
SPCS-Colorado South-NAD83
UTM-Zone 12 NAD27
UTM-Zone 12 NAD83
UTM-Zone 13 NAD27
UTM-Zone 13 NAD83