## Data
Header Information | measured depth (ft) | inclination (°) | azimuth (°) | true vertical depth (ft) | northing +N/-S (ft) | easting +E/-W (ft)
Operator Name | 0 | 0 | 0 | 0 | 0 | 0
PETROLEUM DEVELOPMENT CORPORATION | 143 | 1.1 | 62.2 | 142.99 | 0.64 | 1.21
Operator Number | 234 | 0.9 | 46.5 | 233.98 | 1.54 | 2.51
69175 | 326 | 1.1 | 44.4 | 325.96 | 2.67 | 3.65
Well Name and Number | 417 | 1 | 115.7 | 416.95 | 2.95 | 4.97
Sunmarke 28W-414 | 509 | 1.6 | 117.4 | 508.93 | 2.01 | 6.84
API Number (if available) | 600 | 1.9 | 141.3 | 599.89 | 0.25 | 8.91
05-123-38903 | 692 | 2.6 | 140.3 | 691.81 | -2.55 | 11.2
Location: QQ SEC TWP RGE | 783 | 3.4 | 150.2 | 782.69 | -6.48 | 13.85
Sec.28-T4N-R67W | 889 | 4.4 | 153 | 888.44 | -12.83 | 17.26
Citing Type: Planned or Actual | 1003 | 4.6 | 153.9 | 1002.09 | -20.83 | 21.26
Actual | 1094 | 5.3 | 154.7 | 1092.75 | -27.91 | 24.66
Deviation Indicator | 1186 | 6.2 | 163.4 | 1184.29 | -36.51 | 27.9
Horizontal | 1280 | 6.5 | 174.4 | 1277.72 | -46.67 | 29.87
North Reference | 1375 | 7 | 172.8 | 1372.06 | -57.77 | 31.12
True | 1470 | 7 | 171.7 | 1466.35 | -69.24 | 32.68
Grid Type | 1565 | 7.6 | 169.6 | 1560.58 | -81.14 | 34.65
#VALUE! | 1659 | 8.6 | 169 | 1653.64 | -94.16 | 37.11
| 1754 | 9 | 164.5 | 1747.52 | -108.29 | 40.45
| 1849 | 8.8 | 164.6 | 1841.38 | -122.46 | 44.37
| 1945 | 9 | 162.6 | 1936.22 | -136.7 | 48.56
| 2039 | 8.8 | 161.7 | 2029.09 | -150.54 | 53.02
| 2134 | 8.7 | 163.7 | 2122.99 | -164.34 | 57.32
| 2229 | 8.1 | 163 | 2216.97 | -177.64 | 61.29
| 2324 | 7.8 | 162.4 | 2311.05 | -190.18 | 65.2
| 2419 | 7.3 | 162.4 | 2405.23 | -202.08 | 68.97
| 2515 | 7.5 | 165.1 | 2500.43 | -213.95 | 72.43
| 2610 | 7.9 | 171 | 2594.57 | -226.39 | 75.04
| 2705 | 7.9 | 170.4 | 2688.67 | -239.27 | 77.15
| 2800 | 7.4 | 171.3 | 2782.83 | -251.76 | 79.17
| 2894 | 6.9 | 171.8 | 2876.1 | -263.33 | 80.89
| 2989 | 6.5 | 174.2 | 2970.45 | -274.33 | 82.24
| 3084 | 6.4 | 166.2 | 3064.85 | -284.82 | 84.05
| 3179 | 5.8 | 166.3 | 3159.31 | -294.63 | 86.45
| 3274 | 5.8 | 160.9 | 3253.82 | -303.83 | 89.16
| 3369 | 6.2 | 158.4 | 3348.3 | -313.13 | 92.62
| 3464 | 6.9 | 163.2 | 3442.68 | -323.36 | 96.15
| 3559 | 7.3 | 162.3 | 3536.96 | -334.58 | 99.64
| 3655 | 7.1 | 157.5 | 3632.2 | -345.87 | 103.76
| 3749 | 7.2 | 157.7 | 3725.47 | -356.69 | 108.22
| 3844 | 7.1 | 157.8 | 3819.73 | -367.63 | 112.7
| 3940 | 7.3 | 158.5 | 3914.97 | -378.8 | 117.18
| 4034 | 6.9 | 157 | 4008.25 | -389.55 | 121.57
| 4129 | 6.7 | 153.1 | 4102.58 | -399.75 | 126.31
| 4224 | 6.9 | 156.2 | 4196.92 | -409.91 | 131.12
| 4319 | 6.8 | 157.6 | 4291.24 | -420.33 | 135.57
| 4414 | 6.2 | 155.4 | 4385.63 | -430.2 | 139.84
| 4508 | 6.8 | 162.7 | 4479.02 | -440.12 | 143.61
| 4603 | 6.4 | 166.3 | 4573.39 | -450.64 | 146.54
| 4698 | 5.9 | 167.1 | 4667.85 | -460.54 | 148.88
| 4793 | 6.8 | 170.7 | 4762.26 | -470.85 | 150.88
| 4888 | 6.4 | 173.4 | 4856.63 | -481.66 | 152.4
| 4981 | 5.6 | 172 | 4949.12 | -491.3 | 153.63
| 5076 | 5.8 | 176.6 | 5043.65 | -500.69 | 154.56
| 5172 | 5.1 | 178 | 5139.22 | -509.79 | 154.99
| 5267 | 4.4 | 178.9 | 5233.89 | -517.66 | 155.21
| 5362 | 3.6 | 177.1 | 5328.66 | -524.28 | 155.43
| 5457 | 2.7 | 171.1 | 5423.52 | -529.47 | 155.93
| 5552 | 2.5 | 168.8 | 5518.42 | -533.71 | 156.68
| 5647 | 2.3 | 158.4 | 5613.34 | -537.52 | 157.78
| 5741 | 1.9 | 172.9 | 5707.27 | -540.82 | 158.67
| 5836 | 1.8 | 171.4 | 5802.22 | -543.85 | 159.09
| 5931 | 0.7 | 187.6 | 5897.2 | -545.9 | 159.23
| 6026 | 0.4 | 158.3 | 5992.2 | -546.79 | 159.28
| 6122 | 0.4 | 164.2 | 6088.19 | -547.42 | 159.49
| 6217 | 0.4 | 147.9 | 6183.19 | -548.02 | 159.76
| 6312 | 0.4 | 138.2 | 6278.19 | -548.55 | 160.16
| 6407 | 0.5 | 151.4 | 6373.19 | -549.16 | 160.58
| 6439 | 0.4 | 170.4 | 6405.18 | -549.39 | 160.66
| 6470 | 0.1 | 258 | 6436.18 | -549.51 | 160.65
| 6502 | 1.4 | 278 | 6468.18 | -549.46 | 160.24
| 6534 | 3.3 | 280.6 | 6500.15 | -549.23 | 158.95
| 6565 | 5.3 | 280 | 6531.06 | -548.82 | 156.66
| 6596 | 7.1 | 278.4 | 6561.88 | -548.29 | 153.35
| 6627 | 9.5 | 276.1 | 6592.55 | -547.74 | 148.91
| 6659 | 12.3 | 275.9 | 6623.97 | -547.11 | 142.9
| 6690 | 15.1 | 274.7 | 6654.09 | -546.44 | 135.59
| 6722 | 17.9 | 274.6 | 6684.77 | -545.7 | 126.53
| 6753 | 20.2 | 275.2 | 6714.07 | -544.84 | 116.45
| 6784 | 22.1 | 274.4 | 6742.98 | -543.9 | 105.3
| 6816 | 24.3 | 274.8 | 6772.39 | -542.89 | 92.74
| 6848 | 26.4 | 275 | 6801.31 | -541.72 | 79.09
| 6879 | 28.5 | 275.1 | 6828.82 | -540.46 | 64.85
| 6911 | 30.4 | 274.4 | 6856.68 | -539.16 | 49.18
| 6943 | 32.6 | 273.8 | 6883.96 | -537.97 | 32.5
| 6974 | 34.7 | 273 | 6909.77 | -536.95 | 15.35
| 7006 | 36.4 | 272.3 | 6935.8 | -536.1 | -3.23
| 7038 | 38.9 | 270.9 | 6961.14 | -535.56 | -22.77
| 7069 | 39.6 | 270.5 | 6985.14 | -535.32 | -42.38
| 7100 | 42.4 | 269.7 | 7008.54 | -535.29 | -62.72
| 7132 | 45.3 | 269.2 | 7031.61 | -535.5 | -84.88
| 7163 | 48.7 | 268.8 | 7052.75 | -535.9 | -107.55
| 7194 | 51.6 | 268.5 | 7072.61 | -536.46 | -131.34
| 7226 | 53.8 | 268 | 7092 | -537.24 | -156.78
| 7258 | 55.9 | 267.7 | 7110.42 | -538.22 | -182.92
| 7289 | 58.1 | 267.3 | 7127.31 | -539.36 | -208.89
| 7320 | 60.3 | 267 | 7143.18 | -540.68 | -235.49
| 7352 | 62.5 | 267 | 7158.5 | -542.15 | -263.54
| 7384 | 64.2 | 267.2 | 7172.85 | -543.6 | -292.11
| 7415 | 66.6 | 267.9 | 7185.75 | -544.8 | -320.26
| 7446 | 69.1 | 268.6 | 7197.44 | -545.68 | -348.96
| 7478 | 70.5 | 268.6 | 7208.49 | -546.41 | -378.98
| 7509 | 72.7 | 268.4 | 7218.27 | -547.18 | -408.39
| 7541 | 75.6 | 269.2 | 7227.01 | -547.82 | -439.16
| 7572 | 78.1 | 270.1 | 7234.06 | -548.01 | -469.34
| 7604 | 80.4 | 270.5 | 7240.03 | -547.84 | -500.78
| 7635 | 82.2 | 271.1 | 7244.72 | -547.41 | -531.42
| 7666 | 84 | 270.9 | 7248.45 | -546.88 | -562.19
| 7698 | 86.4 | 269.8 | 7251.12 | -546.68 | -594.07
| 7760 | 89.1 | 269.3 | 7253.56 | -547.17 | -656.02
| 7790 | 89.5 | 269.3 | 7253.92 | -547.54 | -686.01
| 7820 | 90.6 | 270.8 | 7253.9 | -547.51 | -716.01
| 7851 | 90.2 | 270.2 | 7253.68 | -547.24 | -747.01
| 7881 | 89.7 | 269.2 | 7253.71 | -547.4 | -777.01
| 7911 | 89.8 | 267.9 | 7253.84 | -548.16 | -807
| 7941 | 90.4 | 267.5 | 7253.79 | -549.36 | -836.97
| 7972 | 89.5 | 266.4 | 7253.81 | -551.01 | -867.93
| 8002 | 89.8 | 265.6 | 7254 | -553.1 | -897.85
| 8034 | 89.9 | 264.7 | 7254.08 | -555.81 | -929.74
| 8063 | 89.2 | 264.8 | 7254.31 | -558.46 | -958.62
| 8093 | 90.1 | 265.9 | 7254.49 | -560.89 | -988.51
| 8123 | 89.5 | 265.7 | 7254.6 | -563.09 | -1018.43
| 8153 | 89.5 | 265.2 | 7254.86 | -565.47 | -1048.34
| 8183 | 89.5 | 264.9 | 7255.12 | -568.06 | -1078.23
| 8214 | 89.7 | 264.7 | 7255.34 | -570.87 | -1109.1
| 8245 | 89.6 | 264.8 | 7255.53 | -573.7 | -1139.97
| 8275 | 89.1 | 264.6 | 7255.87 | -576.47 | -1169.84
| 8305 | 89.3 | 265.9 | 7256.28 | -578.96 | -1199.73
| 8336 | 90.1 | 267.8 | 7256.45 | -580.66 | -1230.68
| 8367 | 89.5 | 268.6 | 7256.56 | -581.64 | -1261.66
| 8397 | 89.5 | 270 | 7256.82 | -582 | -1291.66
| 8427 | 90.6 | 272.8 | 7256.79 | -581.27 | -1321.65
| 8457 | 90.2 | 272.8 | 7256.58 | -579.8 | -1351.61
| 8488 | 90.6 | 271.7 | 7256.37 | -578.59 | -1382.59
| 8519 | 90.3 | 270.6 | 7256.12 | -577.96 | -1413.58
| 8551 | 90.5 | 269.8 | 7255.9 | -577.85 | -1445.58
| 8583 | 90.7 | 269.5 | 7255.56 | -578.05 | -1477.57
| 8614 | 90.2 | 268.6 | 7255.32 | -578.56 | -1508.57
| 8646 | 90 | 268.6 | 7255.26 | -579.34 | -1540.56
| 8678 | 90.2 | 269.8 | 7255.21 | -579.79 | -1572.56
| 8709 | 90.6 | 270.8 | 7254.99 | -579.63 | -1603.55
| 8741 | 90.3 | 269.8 | 7254.74 | -579.46 | -1635.55
| 8773 | 90.1 | 269.6 | 7254.63 | -579.63 | -1667.55
| 8804 | 89.7 | 270.8 | 7254.68 | -579.52 | -1698.55
| 8836 | 89.4 | 272.1 | 7254.93 | -578.71 | -1730.54
| 8868 | 89.4 | 272.2 | 7255.27 | -577.51 | -1762.51
| 8899 | 89.8 | 272.2 | 7255.49 | -576.32 | -1793.49
| 8931 | 89.8 | 272.2 | 7255.6 | -575.09 | -1825.47
| 8963 | 90.2 | 272.8 | 7255.6 | -573.7 | -1857.44
| 8995 | 91 | 273.4 | 7255.26 | -571.97 | -1889.39
| 9027 | 90.9 | 273.1 | 7254.73 | -570.15 | -1921.33
| 9058 | 90.5 | 273.9 | 7254.35 | -568.26 | -1952.27
| 9090 | 90.6 | 273.5 | 7254.05 | -566.19 | -1984.2
| 9122 | 90.1 | 274.1 | 7253.85 | -564.07 | -2016.13
| 9153 | 89.9 | 274.2 | 7253.85 | -561.83 | -2047.05
| 9185 | 90 | 274.3 | 7253.88 | -559.46 | -2078.96
| 9217 | 89.7 | 274.1 | 7253.96 | -557.12 | -2110.88
| 9248 | 89.3 | 274.5 | 7254.23 | -554.79 | -2141.79
| 9280 | 88.8 | 274.5 | 7254.76 | -552.28 | -2173.68
| 9312 | 88.8 | 274.5 | 7255.43 | -549.77 | -2205.58
| 9344 | 88.6 | 274.5 | 7256.16 | -547.26 | -2237.47
| 9375 | 88.5 | 274.5 | 7256.94 | -544.83 | -2268.37
| 9407 | 88.1 | 273.4 | 7257.89 | -542.63 | -2300.28
| 9439 | 88.4 | 272.9 | 7258.87 | -540.87 | -2332.21
| 9470 | 88.4 | 272.5 | 7259.74 | -539.41 | -2363.17
| 9502 | 88.6 | 272.5 | 7260.57 | -538.01 | -2395.12
| 9533 | 89 | 272.3 | 7261.22 | -536.72 | -2426.09
| 9565 | 89.4 | 272.4 | 7261.67 | -535.4 | -2458.06
| 9597 | 89.6 | 272.4 | 7261.95 | -534.06 | -2490.03
| 9628 | 89.7 | 272.2 | 7262.14 | -532.82 | -2521.01
| 9660 | 89.8 | 272.1 | 7262.28 | -531.62 | -2552.98
| 9692 | 90.2 | 272.3 | 7262.28 | -530.39 | -2584.96
| 9724 | 90.4 | 272 | 7262.11 | -529.19 | -2616.94
| 9756 | 90.9 | 272.2 | 7261.75 | -528.02 | -2648.91
| 9787 | 91.2 | 272 | 7261.18 | -526.88 | -2679.89
| 9819 | 91.4 | 272.2 | 7260.45 | -525.71 | -2711.86
| 9850 | 91.1 | 272 | 7259.78 | -524.57 | -2742.83
| 9882 | 90.7 | 271.1 | 7259.27 | -523.71 | -2774.81
| 9912 | 90.9 | 271 | 7258.86 | -523.16 | -2804.8
| 9943 | 91 | 271.1 | 7258.34 | -522.59 | -2835.79
| 9974 | 90.5 | 270.6 | 7257.94 | -522.13 | -2866.79
| 10006 | 90.5 | 270.2 | 7257.66 | -521.91 | -2898.79
| 10037 | 90.7 | 270.2 | 7257.33 | -521.8 | -2929.78
| 10068 | 90.9 | 270.1 | 7256.9 | -521.72 | -2960.78
| 10100 | 91.2 | 270 | 7256.31 | -521.69 | -2992.78
| 10131 | 90.5 | 270.1 | 7255.85 | -521.66 | -3023.77
| 10163 | 90.3 | 269.8 | 7255.63 | -521.69 | -3055.77
| 10195 | 90.5 | 269.9 | 7255.41 | -521.77 | -3087.77
| 10226 | 90.7 | 270.1 | 7255.08 | -521.77 | -3118.77
| 10258 | 91.1 | 270.3 | 7254.58 | -521.66 | -3150.76
| 10289 | 90.4 | 270.2 | 7254.17 | -521.53 | -3181.76
| 10321 | 90.3 | 270 | 7253.98 | -521.47 | -3213.76
| 10352 | 89.8 | 269.3 | 7253.95 | -521.66 | -3244.76
| 10383 | 89.7 | 268.7 | 7254.09 | -522.2 | -3275.75
| 10415 | 90 | 268.9 | 7254.17 | -522.87 | -3307.75
| 10446 | 90.4 | 269.1 | 7254.06 | -523.41 | -3338.74
| 10478 | 89.9 | 269.2 | 7253.98 | -523.89 | -3370.74
| 10510 | 89.8 | 269.2 | 7254.06 | -524.33 | -3402.74
| 10541 | 90.1 | 269.4 | 7254.09 | -524.71 | -3433.73
| 10573 | 90.4 | 269.5 | 7253.95 | -525.02 | -3465.73
| 10604 | 90.7 | 269.5 | 7253.65 | -525.29 | -3496.73
| 10636 | 90.9 | 269.4 | 7253.2 | -525.6 | -3528.72
| 10668 | 91.3 | 269.4 | 7252.59 | -525.93 | -3560.72
| 10699 | 91.6 | 269.4 | 7251.81 | -526.26 | -3591.7
| 10731 | 91.7 | 269.1 | 7250.88 | -526.68 | -3623.69
| 10762 | 90.8 | 268.4 | 7250.21 | -527.35 | -3654.67
| 10794 | 90.2 | 267.9 | 7249.93 | -528.39 | -3686.66
| 10826 | 90.5 | 267.9 | 7249.73 | -529.56 | -3718.63
| 10857 | 90.5 | 267.9 | 7249.46 | -530.69 | -3749.61
| 10889 | 90.4 | 267.5 | 7249.21 | -531.98 | -3781.58
| 10920 | 90.5 | 267.2 | 7248.97 | -533.41 | -3812.55
| 10951 | 90.4 | 266.7 | 7248.72 | -535.06 | -3843.51
| 10983 | 90.4 | 266.1 | 7248.5 | -537.07 | -3875.44
| 11014 | 89.4 | 265.3 | 7248.55 | -539.39 | -3906.35
| 11046 | 89.6 | 265 | 7248.83 | -542.1 | -3938.24
| 11078 | 89.4 | 264.4 | 7249.11 | -545.06 | -3970.1
| 11109 | 88.9 | 264.4 | 7249.57 | -548.08 | -4000.95
| 11140 | 88.5 | 264.7 | 7250.28 | -551.02 | -4031.8
| 11171 | 88.4 | 264.9 | 7251.11 | -553.83 | -4062.66
| 11203 | 88.2 | 265.6 | 7252.06 | -556.48 | -4094.54
| 11234 | 87.9 | 266.4 | 7253.12 | -558.64 | -4125.44
| 11266 | 88 | 266.9 | 7254.26 | -560.51 | -4157.37
| 11298 | 88.1 | 267.2 | 7255.35 | -562.16 | -4189.31
| 11329 | 88.1 | 268.1 | 7256.38 | -563.43 | -4220.26
| 11361 | 88.9 | 268.9 | 7257.22 | -564.26 | -4252.24
| 11392 | 89.2 | 269.5 | 7257.73 | -564.7 | -4283.23
| 11424 | 89.4 | 269.9 | 7258.12 | -564.87 | -4315.23
| 11455 | 89.4 | 269.7 | 7258.45 | -564.97 | -4346.23
| 11487 | 89.2 | 269.3 | 7258.84 | -565.25 | -4378.22
| 11518 | 89.6 | 269.5 | 7259.16 | -565.58 | -4409.22
| 11550 | 89.8 | 269.6 | 7259.33 | -565.83 | -4441.22
| 11582 | 89.8 | 269.3 | 7259.44 | -566.14 | -4473.22
| 11613 | 89.9 | 269.2 | 7259.52 | -566.54 | -4504.22
| 11644 | 90.2 | 269.4 | 7259.5 | -566.92 | -4535.21
| 11698 | 90.2 | 269.4 | 7259.31 | -567.49 | -4589.21

## Lookup (hidden)
North Reference | RetunValue | Grid Type | ReturnValue | Deviation Indicator | ReturnValue
| 2 |  | 0 |  | 4
True |  | SPCS-Colorado Central-NAD27 |  | Directional
Grid |  | SPCS-Colorado Central-NAD83 |  | High Angle
|  | SPCS-Colorado North-NAD27 |  | Horizontal
SPCS-Colorado North-NAD83
SPCS-Colorado South-NAD27
SPCS-Colorado South-NAD83
UTM-Zone 12 NAD27
UTM-Zone 12 NAD83
UTM-Zone 13 NAD27
UTM-Zone 13 NAD83