## Data
Header Information | measured depth (ft) | inclination (°) | azimuth (°) | true vertical depth (ft) | northing +N/-S (ft) | easting +E/-W (ft)
Operator Name | 100 | 0 | 0 | 100 | 0 | 0
Encana Oil & Gas | 200 | 0 | 0 | 200 | 0 | 0
Operator Number | 300 | 0 | 0 | 300 | 0 | 0
100185 | 400 | 0 | 0 | 400 | 0 | 0
Well Name and Number | 500 | 0 | 0 | 500 | 0 | 0
REGNIER 1H-19H-B268 | 600 | 0 | 0 | 600 | 0 | 0
API Number (if available) | 700 | 2 | 87.48 | 700 | 0.1 | 1.7
| 800 | 4 | 87.48 | 799.8 | 0.3 | 7
Location: QQ SEC TWP RGE | 900 | 6 | 87.48 | 899.5 | 0.7 | 15.7
S19-T2N-R68W | 961.4 | 7.23 | 87.48 | 960.4 | 1 | 22.7
Citing Type: Planned or Actual | 1000 | 7.23 | 87.48 | 998.7 | 1.2 | 27.6
PLANNED | 1100 | 7.23 | 87.48 | 1097.9 | 1.8 | 40.2
Deviation Indicator | 1200 | 7.23 | 87.48 | 1197.1 | 2.3 | 52.7
Horizontal | 1300 | 7.23 | 87.48 | 1296.4 | 2.9 | 65.3
North Reference | 1400 | 7.23 | 87.48 | 1395.6 | 3.4 | 77.9
True | 1500 | 7.23 | 87.48 | 1494.8 | 4 | 90.4
Grid Type | 1600 | 7.23 | 87.48 | 1594 | 4.5 | 103
#VALUE! | 1700 | 7.23 | 87.48 | 1693.2 | 5.1 | 115.6
| 1800 | 7.23 | 87.48 | 1792.4 | 5.6 | 128.1
| 1900 | 7.23 | 87.48 | 1891.6 | 6.2 | 140.7
| 2000 | 7.23 | 87.48 | 1990.8 | 6.8 | 153.3
| 2100 | 7.23 | 87.48 | 2090 | 7.3 | 165.9
| 2200 | 7.23 | 87.48 | 2189.2 | 7.9 | 178.4
| 2300 | 7.23 | 87.48 | 2288.4 | 8.4 | 191
| 2400 | 7.23 | 87.48 | 2387.6 | 9 | 203.6
| 2500 | 7.23 | 87.48 | 2486.8 | 9.5 | 216.1
| 2600 | 7.23 | 87.48 | 2586 | 10.1 | 228.7
| 2700 | 7.23 | 87.48 | 2685.2 | 10.6 | 241.3
| 2800 | 7.23 | 87.48 | 2784.4 | 11.2 | 253.8
| 2900 | 7.23 | 87.48 | 2883.6 | 11.7 | 266.4
| 3000 | 7.23 | 87.48 | 2982.8 | 12.3 | 279
| 3100 | 7.23 | 87.48 | 3082 | 12.8 | 291.5
| 3200 | 7.23 | 87.48 | 3181.3 | 13.4 | 304.1
| 3300 | 7.23 | 87.48 | 3280.5 | 14 | 316.7
| 3400 | 7.23 | 87.48 | 3379.7 | 14.5 | 329.3
| 3500 | 7.23 | 87.48 | 3478.9 | 15.1 | 341.8
| 3600 | 7.23 | 87.48 | 3578.1 | 15.6 | 354.4
| 3700 | 7.23 | 87.48 | 3677.3 | 16.2 | 367
| 3800 | 7.23 | 87.48 | 3776.5 | 16.7 | 379.5
| 3900 | 7.23 | 87.48 | 3875.7 | 17.3 | 392.1
| 4000 | 7.23 | 87.48 | 3974.9 | 17.8 | 404.7
| 4100 | 7.23 | 87.48 | 4074.1 | 18.4 | 417.2
| 4200 | 7.23 | 87.48 | 4173.3 | 18.9 | 429.8
| 4300 | 7.23 | 87.48 | 4272.5 | 19.5 | 442.4
| 4400 | 7.23 | 87.48 | 4371.7 | 20 | 454.9
| 4500 | 7.23 | 87.48 | 4470.9 | 20.6 | 467.5
| 4600 | 7.23 | 87.48 | 4570.1 | 21.2 | 480.1
| 4700 | 7.23 | 87.48 | 4669.3 | 21.7 | 492.7
| 4800 | 7.23 | 87.48 | 4768.5 | 22.3 | 505.2
| 4900 | 7.23 | 87.48 | 4867.7 | 22.8 | 517.8
| 5000 | 7.23 | 87.48 | 4967 | 23.4 | 530.4
| 5100 | 7.23 | 87.48 | 5066.2 | 23.9 | 542.9
| 5200 | 7.23 | 87.48 | 5165.4 | 24.5 | 555.5
| 5300 | 7.23 | 87.48 | 5264.6 | 25 | 568.1
| 5400 | 7.23 | 87.48 | 5363.8 | 25.6 | 580.6
| 5500 | 7.23 | 87.48 | 5463 | 26.1 | 593.2
| 5600 | 7.23 | 87.48 | 5562.2 | 26.7 | 605.8
| 5700 | 7.23 | 87.48 | 5661.4 | 27.2 | 618.3
| 5800 | 7.23 | 87.48 | 5760.6 | 27.8 | 630.9
| 5900 | 7.23 | 87.48 | 5859.8 | 28.4 | 643.5
| 6000 | 7.23 | 87.48 | 5959 | 28.9 | 656.1
| 6100 | 7.23 | 87.48 | 6058.2 | 29.5 | 668.6
| 6200 | 7.23 | 87.48 | 6157.4 | 30 | 681.2
| 6300 | 7.23 | 87.48 | 6256.6 | 30.6 | 693.8
| 6400 | 7.23 | 87.48 | 6355.8 | 31.1 | 706.3
| 6500 | 7.23 | 87.48 | 6455 | 31.7 | 718.9
| 6600 | 7.23 | 87.48 | 6554.2 | 32.2 | 731.5
| 6700 | 7.23 | 87.48 | 6653.4 | 32.8 | 744
| 6800 | 7.23 | 87.48 | 6752.6 | 33.3 | 756.6
| 6899.2 | 7.23 | 87.48 | 6851.1 | 33.9 | 769.1
| 6950 | 8.11 | 117.57 | 6901.4 | 32.4 | 775.4
| 7000 | 10.55 | 137.42 | 6950.8 | 27.4 | 781.7
| 7050 | 13.73 | 149.06 | 6999.7 | 18.9 | 787.8
| 7100 | 17.25 | 156.22 | 7047.8 | 7 | 793.9
| 7150 | 20.94 | 160.96 | 7095.1 | -8.2 | 799.8
| 7200 | 24.72 | 164.33 | 7141.2 | -26.7 | 805.5
| 7250 | 28.56 | 166.84 | 7185.8 | -48.4 | 811.1
| 7300 | 32.44 | 168.8 | 7228.9 | -73.2 | 816.4
| 7350 | 36.33 | 170.38 | 7270.2 | -101 | 821.5
| 7400 | 40.25 | 171.69 | 7309.4 | -131.6 | 826.3
| 7450 | 44.18 | 172.81 | 7346.4 | -164.9 | 830.8
| 7500 | 48.12 | 173.77 | 7381.1 | -200.7 | 835
| 7550 | 52.07 | 174.63 | 7413.1 | -238.8 | 838.9
| 7600 | 56.02 | 175.4 | 7442.5 | -279.2 | 842.4
| 7650 | 59.97 | 176.1 | 7469 | -321.4 | 845.5
| 7700 | 63.93 | 176.74 | 7492.5 | -365.5 | 848.3
| 7750 | 67.89 | 177.35 | 7512.9 | -411 | 850.6
| 7800 | 71.86 | 177.92 | 7530.1 | -457.9 | 852.6
| 7850 | 75.82 | 178.46 | 7544 | -505.9 | 854.1
| 7900 | 79.79 | 178.99 | 7554.6 | -554.8 | 855.2
| 7950 | 83.76 | 179.5 | 7561.7 | -604.2 | 855.8
| 8000 | 87.73 | 180.01 | 7565.4 | -654.1 | 856
| 8028.7 | 90 | 180.3 | 7566 | -682.7 | 855.9
| 8100 | 90 | 180.3 | 7566 | -754.1 | 855.6
| 8200 | 90 | 180.3 | 7566 | -854.1 | 855.1
| 8300 | 90 | 180.3 | 7566 | -954.1 | 854.5
| 8400 | 90 | 180.3 | 7566 | -1054.1 | 854
| 8500 | 90 | 180.3 | 7566 | -1154.1 | 853.5
| 8600 | 90 | 180.3 | 7566 | -1254.1 | 853
| 8700 | 90 | 180.3 | 7566 | -1354.1 | 852.5
| 8800 | 90 | 180.3 | 7566 | -1454.1 | 852
| 8900 | 90 | 180.3 | 7566 | -1554.1 | 851.4
| 9000 | 90 | 180.3 | 7566 | -1654.1 | 850.9
| 9100 | 90 | 180.3 | 7566 | -1754.1 | 850.4
| 9200 | 90 | 180.3 | 7566 | -1854.1 | 849.9
| 9300 | 90 | 180.3 | 7566 | -1954.1 | 849.4
| 9400 | 90 | 180.3 | 7566 | -2054.1 | 848.9
| 9500 | 90 | 180.3 | 7566 | -2154.1 | 848.4
| 9600 | 90 | 180.3 | 7566 | -2254.1 | 847.8
| 9700 | 90 | 180.3 | 7566 | -2354.1 | 847.3
| 9800 | 90 | 180.3 | 7566 | -2454.1 | 846.8
| 9900 | 90 | 180.3 | 7566 | -2554.1 | 846.3
| 10000 | 90 | 180.3 | 7566 | -2654.1 | 845.8
| 10100 | 90 | 180.3 | 7566 | -2754.1 | 845.3
| 10200 | 90 | 180.3 | 7566 | -2854.1 | 844.7
| 10300 | 90 | 180.3 | 7566 | -2954.1 | 844.2
| 10400 | 90 | 180.3 | 7566 | -3054.1 | 843.7
| 10500 | 90 | 180.3 | 7566 | -3154.1 | 843.2
| 10600 | 90 | 180.3 | 7566 | -3254.1 | 842.7
| 10700 | 90 | 180.3 | 7566 | -3354.1 | 842.2
| 10800 | 90 | 180.3 | 7566 | -3454.1 | 841.6
| 10900 | 90 | 180.3 | 7566 | -3554.1 | 841.1
| 11000 | 90 | 180.3 | 7566 | -3654.1 | 840.6
| 11100 | 90 | 180.3 | 7566 | -3754.1 | 840.1
| 11200 | 90 | 180.3 | 7566 | -3854.1 | 839.6
| 11300 | 90 | 180.3 | 7566 | -3954 | 839.1
| 11400 | 90 | 180.3 | 7566 | -4054 | 838.6
| 11500 | 90 | 180.3 | 7566 | -4154 | 838
| 11600 | 90 | 180.3 | 7566 | -4254 | 837.5
| 11700 | 90 | 180.3 | 7566 | -4354 | 837
| 11800 | 90 | 180.3 | 7566 | -4454 | 836.5
| 11900 | 90 | 180.3 | 7566 | -4554 | 836
| 12000 | 90 | 180.3 | 7566 | -4654 | 835.5
| 12100 | 90 | 180.3 | 7566 | -4754 | 834.9
| 12125.7 | 90 | 180.3 | 7566 | -4779.7 | 834.8

## Lookup (hidden)
North Reference | RetunValue | Grid Type | ReturnValue | Deviation Indicator | ReturnValue
| 2 |  | 0 |  | 4
True |  | SPCS-Colorado Central-NAD27 |  | Directional
Grid |  | SPCS-Colorado Central-NAD83 |  | High Angle
|  | SPCS-Colorado North-NAD27 |  | Horizontal
SPCS-Colorado North-NAD83
SPCS-Colorado South-NAD27
SPCS-Colorado South-NAD83
UTM-Zone 12 NAD27
UTM-Zone 12 NAD83
UTM-Zone 13 NAD27
UTM-Zone 13 NAD83