## Data
Header Information | measured depth (ft) | inclination (°) | azimuth (°) | true vertical depth (ft) | northing +N/-S (ft) | easting +E/-W (ft)
Operator Name | 0 | 0 | 0 | 0 | 0 | 0
NGL Water Solutions DJ, LLC | 905 | 2.8 | 318.2 | 904.64 | 16.48 | -14.74
Operator Number | 1000 | 4 | 316.3 | 999.47 | 20.61 | -18.57
10373 | 1096 | 6 | 309.9 | 1095.1 | 26.25 | -24.74
Well Name and Number | 1191 | 6.9 | 299 | 1189.5 | 32.2 | -33.54
NGL C6A | 1286 | 7.5 | 286 | 1283.76 | 36.67 | -44.49
API Number (if available) | 1381 | 8.7 | 278.5 | 1377.81 | 39.45 | -57.55
05-123-40968 | 1476 | 9.8 | 271.7 | 1471.58 | 40.75 | -72.74
Location: QQ SEC TWP RGE | 1572 | 11 | 272.8 | 1566 | 41.44 | -90.06
Sec. 30-T3N-R65W | 1666 | 12.6 | 274.6 | 1658.01 | 42.7 | -109.24
Citing Type: Planned or Actual | 1761 | 13.1 | 271.2 | 1750.63 | 43.75 | -130.33
Actual | 1856 | 13.8 | 269.6 | 1843.03 | 43.9 | -152.42
Deviation Indicator | 1951 | 17.2 | 270.6 | 1934.56 | 43.97 | -177.81
Horizontal | 2047 | 16.8 | 269.5 | 2026.36 | 44 | -205.87
North Reference | 2142 | 16.8 | 266.7 | 2117.31 | 43.09 | -233.31
True | 2237 | 17.1 | 265.5 | 2208.18 | 41.2 | -260.94
Grid Type | 2332 | 16.5 | 264.3 | 2299.13 | 38.76 | -288.29
SPCS-Colorado North-NAD83 | 2426 | 17.3 | 266.2 | 2389.07 | 36.51 | -315.51
| 2522 | 17.2 | 271 | 2480.76 | 35.81 | -343.95
| 2617 | 16.5 | 273.6 | 2571.68 | 36.91 | -371.46
| 2712 | 16.8 | 275 | 2662.7 | 38.95 | -398.6
| 2807 | 17.8 | 270.5 | 2753.4 | 40.27 | -426.8
| 2902 | 19.8 | 269.7 | 2843.33 | 40.32 | -457.41
| 2997 | 20.4 | 270.4 | 2932.54 | 40.35 | -490.06
| 3092 | 21.2 | 269.5 | 3021.35 | 40.31 | -523.79
| 3187 | 22.4 | 272 | 3109.56 | 40.79 | -559.06
| 3282 | 21.9 | 271.5 | 3197.54 | 41.89 | -594.86
| 3377 | 21.8 | 269 | 3285.72 | 42.05 | -630.21
| 3472 | 21.7 | 265.6 | 3373.96 | 40.39 | -665.36
| 3568 | 21.1 | 267.2 | 3463.34 | 38.18 | -700.32
| 3663 | 21.5 | 267.2 | 3551.85 | 36.5 | -734.78
| 3758 | 20.8 | 269.5 | 3640.46 | 35.5 | -769.04
| 3853 | 19.7 | 270.9 | 3729.58 | 35.61 | -801.92
| 3948 | 18.5 | 271.4 | 3819.35 | 36.23 | -833
| 4043 | 17.9 | 270.6 | 3909.6 | 36.75 | -862.66
| 4137 | 17 | 267.9 | 3999.27 | 36.39 | -890.84
| 4232 | 17.8 | 266.8 | 4089.93 | 35.07 | -919.22
| 4327 | 17.9 | 265.9 | 4180.35 | 33.22 | -948.28
| 4423 | 16.6 | 266.1 | 4272.03 | 31.23 | -976.68
| 4518 | 16.7 | 265 | 4363.05 | 29.12 | -1003.81
| 4613 | 18.5 | 266.8 | 4453.6 | 27.09 | -1032.46
| 4708 | 19.5 | 268.7 | 4543.42 | 25.89 | -1063.36
| 4803 | 19.9 | 269.6 | 4632.86 | 25.42 | -1095.38
| 4898 | 20.2 | 269.2 | 4722.11 | 25.07 | -1127.95
| 4993 | 20.4 | 268.3 | 4811.21 | 24.35 | -1160.9
| 5088 | 19.4 | 266.9 | 4900.53 | 23.01 | -1193.21
| 5183 | 19.4 | 267 | 4990.14 | 21.33 | -1224.72
| 5278 | 19 | 267.1 | 5079.85 | 19.72 | -1255.92
| 5373 | 20.4 | 266.5 | 5169.29 | 17.93 | -1287.89
| 5468 | 19.6 | 265.2 | 5258.56 | 15.58 | -1320.29
| 5563 | 18.2 | 264.3 | 5348.44 | 12.78 | -1350.94
| 5658 | 18.5 | 263.5 | 5438.61 | 9.6 | -1380.67
| 5753 | 16.5 | 264.5 | 5529.21 | 6.6 | -1409.08
| 5848 | 15.9 | 264.7 | 5620.43 | 4.1 | -1435.47
| 5944 | 15.8 | 266.7 | 5712.79 | 2.14 | -1461.61
| 6039 | 14.8 | 270.3 | 5804.42 | 1.45 | -1486.66
| 6134 | 14.1 | 270 | 5896.41 | 1.52 | -1510.36
| 6229 | 13.5 | 259.5 | 5988.69 | -0.5 | -1532.84
| 6324 | 14.2 | 262.2 | 6080.92 | -4.1 | -1555.29
| 6419 | 14.7 | 266.6 | 6172.92 | -6.4 | -1578.87
| 6514 | 15.1 | 267.9 | 6264.73 | -7.57 | -1603.26
| 6609 | 14.1 | 269.7 | 6356.66 | -8.08 | -1627.2
| 6704 | 14.2 | 271 | 6448.78 | -7.94 | -1650.42
| 6799 | 14.4 | 273 | 6540.83 | -7.12 | -1673.87
| 6895 | 13.6 | 268.3 | 6633.98 | -6.83 | -1697.07
| 6990 | 13.4 | 265.1 | 6726.36 | -8.1 | -1719.21
| 7085 | 13.5 | 265.7 | 6818.76 | -9.87 | -1741.23
| 7180 | 12.6 | 267.8 | 6911.3 | -11.1 | -1762.64
| 7275 | 12.1 | 266.7 | 7004.1 | -12.07 | -1782.94
| 7370 | 12 | 260.8 | 7097.01 | -14.22 | -1802.63
| 7465 | 13.1 | 265.9 | 7189.74 | -16.57 | -1823.12
| 7560 | 12.8 | 272.8 | 7282.33 | -16.83 | -1844.37
| 7655 | 14.3 | 274.3 | 7374.69 | -15.44 | -1866.58
| 7750 | 11.6 | 274.6 | 7467.26 | -13.79 | -1887.8
| 7845 | 10.2 | 274.9 | 7560.55 | -12.31 | -1905.71
| 7940 | 9.1 | 271.8 | 7654.2 | -11.35 | -1921.6
| 8035 | 8.9 | 271.1 | 7748.03 | -10.97 | -1936.45
| 8130 | 7.7 | 270.9 | 7842.03 | -10.73 | -1950.16
| 8225 | 7.3 | 270.3 | 7936.22 | -10.6 | -1962.56
| 8320 | 6 | 268.5 | 8030.58 | -10.7 | -1973.56
| 8415 | 5.9 | 268.7 | 8125.07 | -10.94 | -1983.41
| 8510 | 5.3 | 269 | 8219.62 | -11.13 | -1992.67
| 8605 | 4.7 | 271.4 | 8314.25 | -11.11 | -2000.95
| 8700 | 5 | 268.9 | 8408.91 | -11.09 | -2008.98
| 8796 | 5.5 | 268.4 | 8504.51 | -11.3 | -2017.76
| 8891 | 4.4 | 267.2 | 8599.15 | -11.61 | -2025.96
| 8986 | 4.3 | 265.8 | 8693.88 | -12.05 | -2033.15
| 9081 | 3.6 | 269.1 | 8788.65 | -12.35 | -2039.68
| 9176 | 3 | 269.5 | 8883.5 | -12.42 | -2045.15
| 9271 | 2.5 | 277 | 8978.39 | -12.19 | -2049.69
| 9350 | 2.3 | 276.5 | 9057.32 | -11.8 | -2052.98

## Lookup (hidden)
North Reference | RetunValue | Grid Type | ReturnValue | Deviation Indicator | ReturnValue
| 2 |  | 5 |  | 4
True |  | SPCS-Colorado Central-NAD27 |  | Directional
Grid |  | SPCS-Colorado Central-NAD83 |  | High Angle
|  | SPCS-Colorado North-NAD27 |  | Horizontal
SPCS-Colorado North-NAD83
SPCS-Colorado South-NAD27
SPCS-Colorado South-NAD83
UTM-Zone 12 NAD27
UTM-Zone 12 NAD83
UTM-Zone 13 NAD27
UTM-Zone 13 NAD83