## Data
Header Information | measured depth (ft) | inclination (°) | azimuth (°) | true vertical depth (ft) | northing +N/-S (ft) | easting +E/-W (ft)
Operator Name | 0 | 0 | 0 | 0 | 0 | 0
Bonanza Creek Energy | 508 | 0.5 | 146.3 | 508 | -1.8 | 1.2
Operator Number | 601 | 0.6 | 61.7 | 601 | -2 | 1.9
8960 | 694 | 1.4 | 66.7 | 694 | -1.3 | 3.4
Well Name and Number | 787 | 1.3 | 125.5 | 787 | -1.4 | 5.3
PRONGHORN K-O-22HNB | 878 | 1.6 | 120.2 | 877.9 | -2.7 | 7.2
API Number (if available) | 968 | 4.3 | 94.4 | 967.8 | -3.6 | 11.6
| 1058 | 3.9 | 96.2 | 1057.6 | -4.2 | 18.1
Location: QQ SEC TWP RGE | 1151 | 5.5 | 76.3 | 1150.3 | -3.4 | 25.5
NWNW Sec. 22 Twp 5N Rng 61W | 1243 | 7.8 | 84.2 | 1241.6 | -1.8 | 36
Citing Type: Planned or Actual | 1336 | 8.3 | 65.5 | 1333.7 | 1.7 | 48.4
Actual | 1429 | 9.6 | 72.3 | 1425.6 | 6.8 | 61.9
Deviation Indicator | 1520 | 11.4 | 67.1 | 1515.1 | 12.6 | 77.4
Horizontal | 1612 | 13 | 64.5 | 1605 | 20.6 | 95.1
North Reference | 1704 | 17.1 | 72.7 | 1693.8 | 29.1 | 117.4
True | 1795 | 18.6 | 73.9 | 1780.5 | 37.1 | 144.1
Grid Type | 1887 | 19.6 | 70.1 | 1867.4 | 46.4 | 172.7
#VALUE! | 1981 | 20.1 | 66.8 | 1955.8 | 58.1 | 202.4
| 2076 | 21.8 | 67.5 | 2044.5 | 71.3 | 233.7
| 2172 | 22.2 | 69.2 | 2133.5 | 84.6 | 267.1
| 2267 | 23.3 | 70.8 | 2221.1 | 97.1 | 301.7
| 2362 | 20.7 | 69.1 | 2309.2 | 109.3 | 335.1
| 2457 | 22.6 | 75.5 | 2397.5 | 119.9 | 368.5
| 2552 | 21.3 | 74.5 | 2485.6 | 129 | 402.8
| 2647 | 22 | 77.5 | 2573.9 | 137.5 | 436.8
| 2743 | 21.4 | 76.7 | 2663.1 | 145.4 | 471.4
| 2837 | 23 | 79.4 | 2750.2 | 152.8 | 506.1
| 2931 | 22.4 | 77.1 | 2836.9 | 160.1 | 541.6
| 3026 | 21.1 | 73.3 | 2925.1 | 169.1 | 575.6
| 3121 | 22.1 | 72.2 | 3013.5 | 179.5 | 609
| 3216 | 21.8 | 71.8 | 3101.6 | 190.4 | 642.8
| 3311 | 20.9 | 69.6 | 3190 | 201.9 | 675.4
| 3406 | 23.5 | 68.5 | 3278 | 214.7 | 709
| 3500 | 23.7 | 74.4 | 3364.1 | 226.7 | 744.6
| 3596 | 24.3 | 74.1 | 3451.8 | 237.3 | 782.2
| 3692 | 24.2 | 74.2 | 3539.4 | 248 | 820.1
| 3787 | 24.3 | 72.2 | 3626 | 259.3 | 857.5
| 3883 | 22.4 | 77.8 | 3714.1 | 269.2 | 894.1
| 3977 | 22.5 | 77.8 | 3801 | 276.8 | 929.2
| 4071 | 21.6 | 78.6 | 3888.1 | 284 | 963.8
| 4165 | 21.6 | 76.5 | 3975.5 | 291.5 | 997.6
| 4260 | 21.3 | 77.8 | 4064 | 299.2 | 1031.4
| 4355 | 20.9 | 77.8 | 4152.6 | 306.4 | 1064.9
| 4452 | 21.1 | 78.5 | 4243.1 | 313.6 | 1098.9
| 4547 | 22.1 | 74.7 | 4331.5 | 321.7 | 1132.9
| 4642 | 19.9 | 68.9 | 4420.2 | 332.2 | 1165.2
| 4738 | 19.6 | 67.1 | 4510.5 | 344.4 | 1195.3
| 4834 | 19.5 | 65.3 | 4601 | 357.3 | 1224.7
| 4928 | 18.9 | 65.8 | 4689.8 | 370.1 | 1252.8
| 5022 | 17.9 | 66.8 | 4779 | 382.1 | 1280
| 5118 | 15.1 | 72.4 | 4871 | 391.7 | 1305.5
| 5214 | 13.7 | 77.1 | 4964 | 398 | 1328.5
| 5310 | 10.6 | 78.9 | 5057.8 | 402.2 | 1348.2
| 5405 | 8.2 | 79 | 5151.5 | 405.2 | 1363.4
| 5501 | 6.9 | 80.9 | 5246.7 | 407.4 | 1375.8
| 5596 | 3.7 | 89.7 | 5341.3 | 408.3 | 1384.6
| 5691 | 1.9 | 62.7 | 5436.2 | 409.1 | 1389
| 5787 | 1.3 | 94.6 | 5532.1 | 409.7 | 1391.5
| 5835 | 3.9 | 174.6 | 5580.1 | 408 | 1392.2
| 5883 | 8.8 | 185.4 | 5627.8 | 402.8 | 1392
| 5931 | 14 | 189.3 | 5674.8 | 393.4 | 1390.7
| 5979 | 18.2 | 188.7 | 5720.9 | 380.2 | 1388.7
| 6027 | 25.7 | 181.1 | 5765.4 | 362.4 | 1387.3
| 6074 | 33.7 | 178.9 | 5806.2 | 339.1 | 1387.4
| 6122 | 41.6 | 179.3 | 5844.2 | 309.8 | 1387.8
| 6170 | 44.7 | 180.1 | 5879.2 | 277 | 1388
| 6218 | 47.3 | 180.4 | 5912.6 | 242.5 | 1387.8
| 6265 | 50.8 | 180.4 | 5943.4 | 207 | 1387.6
| 6313 | 57 | 180.6 | 5971.6 | 168.2 | 1387.3
| 6361 | 60 | 180.8 | 5996.7 | 127.3 | 1386.8
| 6409 | 66.6 | 182.8 | 6018.3 | 84.5 | 1385.4
| 6455 | 74.9 | 183.5 | 6033.4 | 41.1 | 1383
| 6503 | 76.5 | 182.6 | 6045.3 | -5.3 | 1380.5
| 6551 | 78.8 | 182.8 | 6055.5 | -52.1 | 1378.3
| 6599 | 81.3 | 182.1 | 6063.8 | -99.4 | 1376.3
| 6646 | 82 | 181.9 | 6070.7 | -145.8 | 1374.7
| 6694 | 83.5 | 180.4 | 6076.7 | -193.4 | 1373.7
| 6732 | 87.6 | 179.6 | 6079.7 | -231.3 | 1373.7
| 6786 | 89.8 | 178.6 | 6080.9 | -285.3 | 1374.6
| 6878 | 90.5 | 177.4 | 6080.6 | -377.2 | 1377.8
| 6970 | 90.9 | 179.2 | 6079.5 | -469.2 | 1380.5
| 7061 | 87.5 | 177.3 | 6080.8 | -560.1 | 1383.3
| 7155 | 87.9 | 177.8 | 6084.6 | -654 | 1387.3
| 7250 | 89.6 | 179.1 | 6086.6 | -748.9 | 1389.9
| 7345 | 90.2 | 180 | 6086.8 | -843.9 | 1390.6
| 7440 | 91.7 | 181.9 | 6085.2 | -938.9 | 1389
| 7534 | 91.7 | 182.5 | 6082.4 | -1032.7 | 1385.4
| 7630 | 88.8 | 180.1 | 6082 | -1128.7 | 1383.3
| 7725 | 88.4 | 178.5 | 6084.3 | -1223.7 | 1384.4
| 7821 | 88.8 | 179.5 | 6086.7 | -1319.6 | 1386.1
| 7917 | 89.1 | 181 | 6088.4 | -1415.6 | 1385.7
| 8013 | 89.2 | 181.4 | 6089.9 | -1511.6 | 1383.7
| 8108 | 90.8 | 181.7 | 6089.9 | -1606.5 | 1381.1
| 8203 | 92.1 | 180.8 | 6087.5 | -1701.5 | 1379
| 8298 | 91.3 | 180.8 | 6084.6 | -1796.4 | 1377.7
| 8393 | 90.8 | 181.2 | 6082.9 | -1891.4 | 1376
| 8489 | 91.1 | 181.2 | 6081.3 | -1987.4 | 1374
| 8585 | 91.4 | 181.8 | 6079.2 | -2083.3 | 1371.5
| 8680 | 90.1 | 181.4 | 6078 | -2178.2 | 1368.9
| 8776 | 88.9 | 180.3 | 6078.8 | -2274.2 | 1367.4
| 8871 | 88.2 | 179.2 | 6081.2 | -2369.2 | 1367.9
| 8967 | 87.5 | 178.1 | 6084.8 | -2465.1 | 1370.1
| 9063 | 88.3 | 179 | 6088.3 | -2561 | 1372.5
| 9158 | 88.7 | 179.2 | 6090.8 | -2656 | 1374
| 9253 | 89.4 | 178.9 | 6092.4 | -2750.9 | 1375.6
| 9349 | 88.9 | 178.2 | 6093.8 | -2846.9 | 1378
| 9443 | 91.2 | 180.1 | 6093.7 | -2940.9 | 1379.4
| 9538 | 91.2 | 181.8 | 6091.7 | -3035.8 | 1377.9
| 9633 | 90.4 | 183.1 | 6090.4 | -3130.7 | 1373.8
| 9728 | 89.4 | 181.8 | 6090.6 | -3225.6 | 1369.7
| 9825 | 89.8 | 182.1 | 6091.3 | -3322.6 | 1366.4
| 9921 | 89.8 | 181.1 | 6091.6 | -3418.5 | 1363.8
| 10017 | 89.6 | 180.6 | 6092.1 | -3514.5 | 1362.3
| 10113 | 89.9 | 180.4 | 6092.5 | -3610.5 | 1361.5
| 10208 | 90.1 | 180.2 | 6092.5 | -3705.5 | 1361
| 10303 | 90.2 | 179.4 | 6092.3 | -3800.5 | 1361.3
| 10399 | 89.9 | 179.3 | 6092.2 | -3896.5 | 1362.4
| 10494 | 90.4 | 179.6 | 6091.9 | -3991.5 | 1363.3
| 10589 | 90.4 | 178.9 | 6091.3 | -4086.5 | 1364.6
| 10685 | 90.8 | 181.2 | 6090.3 | -4182.5 | 1364.5
| 10780 | 91.2 | 181.5 | 6088.6 | -4277.5 | 1362.2
| 10875 | 90.2 | 182 | 6087.5 | -4372.4 | 1359.3
| 10887 | 90.2 | 182 | 6087.4 | -4384.4 | 1358.9
| 10939.9 | 90.2 | 182 | 6087.2 | -4437.3 | 1357.1

## Lookup (hidden)
North Reference | RetunValue | Grid Type | ReturnValue | Deviation Indicator | ReturnValue
| 2 |  | 0 |  | 4
True |  | SPCS-Colorado Central-NAD27 |  | Directional
Grid |  | SPCS-Colorado Central-NAD83 |  | High Angle
|  | SPCS-Colorado North-NAD27 |  | Horizontal
SPCS-Colorado North-NAD83
SPCS-Colorado South-NAD27
SPCS-Colorado South-NAD83
UTM-Zone 12 NAD27
UTM-Zone 12 NAD83
UTM-Zone 13 NAD27
UTM-Zone 13 NAD83