## Data
Header Information | measured depth (ft) | inclination (°) | azimuth (°) | true vertical depth (ft) | northing +N/-S (ft) | easting +E/-W (ft)
Operator Name | 0 | 0 | 0 | 0 | 0 | 0
Noble Energy INC | 283 | 0.6 | 26.18 | 282.99 | 1.33 | 0.65
Operator Number | 652 | 0.2 | 70.98 | 651.99 | 3.27 | 2.12
100322 | 726 | 0.16 | 298.04 | 725.99 | 3.36 | 2.15
Well Name and Number | 914 | 0.3 | 308.54 | 913.98 | 3.79 | 1.53
Crow Creek AA01-785 | 1100 | 0.96 | 303.39 | 1099.97 | 4.96 | -0.15
API Number (if available) | 1192 | 0.89 | 331.54 | 1191.96 | 6.01 | -1.14
05-123-40160 | 1284 | 0.95 | 333.32 | 1283.95 | 7.32 | -1.82
Location: QQ SEC TWP RGE | 1376 | 0.86 | 346.14 | 1375.94 | 8.67 | -2.33
NWNW Sec. 1-T6N-R63W | 1469 | 1.08 | 260.84 | 1468.93 | 9.21 | -3.36
Citing Type: Planned or Actual | 1563 | 1.14 | 238.07 | 1562.91 | 8.57 | -5.03
Actual | 1653 | 1.65 | 185.59 | 1652.89 | 6.81 | -5.91
Actual | 1746 | 1.57 | 175.73 | 1745.85 | 4.21 | -5.95
Horizontal | 1840 | 1.8 | 189.14 | 1839.81 | 1.46 | -6.09
North Reference | 1933 | 0.19 | 228.91 | 1932.79 | -0.08 | -6.44
Grid | 2027 | 0.28 | 265.44 | 2026.79 | -0.2 | -6.78
Grid Type | 2122 | 0.14 | 268.62 | 2121.79 | -0.22 | -7.13
SPCS-Colorado North-NAD83 | 2217 | 0.45 | 293.42 | 2216.79 | -0.08 | -7.59
| 2312 | 0.5 | 241.57 | 2311.79 | -0.13 | -8.3
| 2407 | 0.58 | 281.44 | 2406.78 | -0.23 | -9.13
| 2501 | 0.85 | 261.6 | 2500.78 | -0.24 | -10.29
| 2596 | 1.29 | 317.76 | 2595.76 | 0.45 | -11.7
| 2691 | 2.61 | 328.8 | 2690.71 | 3.1 | -13.54
| 2786 | 3.61 | 330.24 | 2785.56 | 7.54 | -16.15
| 2881 | 5.18 | 333.25 | 2880.28 | 13.97 | -19.56
| 2976 | 7.08 | 334.16 | 2974.73 | 23.07 | -24.05
| 3070 | 7.85 | 332.18 | 3067.94 | 33.96 | -29.57
| 3165 | 7.62 | 332 | 3162.07 | 45.26 | -35.55
| 3259 | 8.16 | 323.39 | 3255.19 | 56.12 | -42.46
| 3354 | 7.66 | 322.12 | 3349.28 | 66.53 | -50.36
| 3449 | 6.69 | 322.2 | 3443.54 | 75.9 | -57.64
| 3543 | 7.52 | 314.29 | 3536.82 | 84.52 | -65.4
| 3638 | 8.64 | 315.9 | 3630.87 | 93.98 | -74.82
| 3733 | 9.67 | 315.83 | 3724.66 | 104.83 | -85.34
| 3828 | 9.24 | 313.69 | 3818.37 | 115.82 | -96.42
| 3923 | 8.48 | 309.74 | 3912.24 | 125.57 | -107.32
| 4018 | 8.68 | 309.59 | 4006.17 | 134.62 | -118.23
| 4113 | 7.41 | 315.12 | 4100.24 | 143.53 | -128.08
| 4207 | 7 | 314.19 | 4193.5 | 151.81 | -136.46
| 4302 | 6.06 | 314.59 | 4287.88 | 159.37 | -144.18
| 4397 | 6.68 | 318.82 | 4382.29 | 167.05 | -151.39
| 4492 | 6.05 | 320.07 | 4476.71 | 175.05 | -158.25
| 4587 | 6.05 | 320.43 | 4571.18 | 182.74 | -164.65
| 4681 | 5.92 | 321.68 | 4664.66 | 190.37 | -170.81
| 4776 | 3.88 | 323.84 | 4759.31 | 196.81 | -175.74
| 4871 | 3.35 | 320.65 | 4854.12 | 201.55 | -179.4
| 4966 | 1.24 | 302.47 | 4949.04 | 204.25 | -182.03
| 5061 | 1.23 | 293.16 | 5044.02 | 205.2 | -183.83
| 5250 | 1.68 | 278.01 | 5232.96 | 206.38 | -188.44
| 5345 | 1.63 | 285.85 | 5327.92 | 206.95 | -191.12
| 5440 | 1.7 | 280.72 | 5422.88 | 207.58 | -193.8
| 5535 | 1.39 | 203.04 | 5517.85 | 206.78 | -195.64
| 5630 | 1.48 | 205.83 | 5612.82 | 204.61 | -196.63
| 5724 | 1.43 | 211.14 | 5706.79 | 202.52 | -197.76
| 5819 | 1.28 | 228.02 | 5801.77 | 200.79 | -199.16
| 5914 | 1.29 | 227.49 | 5896.74 | 199.36 | -200.74
| 5948 | 1.33 | 228.98 | 5930.74 | 198.84 | -201.32
| 6104 | 11.7 | 179.85 | 6085.56 | 181.79 | -202.65
| 6152 | 14.63 | 185.49 | 6132.29 | 170.88 | -203.22
| 6199 | 17.34 | 184.99 | 6177.47 | 157.99 | -204.39
| 6294 | 23.97 | 183.5 | 6266.32 | 124.59 | -206.8
| 6389 | 32.99 | 183.79 | 6349.73 | 79.43 | -209.7
| 6484 | 42.98 | 180.39 | 6424.52 | 21.09 | -211.63
| 6532 | 47.01 | 180.6 | 6458.46 | -12.84 | -211.93
| 6579 | 51.83 | 179.35 | 6489.03 | -48.53 | -211.9
| 6627 | 56.19 | 178.76 | 6517.23 | -87.35 | -211.25
| 6673 | 60.7 | 180.33 | 6541.29 | -126.54 | -210.96
| 6721 | 64.25 | 181.41 | 6563.47 | -169.09 | -211.61
| 6768 | 68.79 | 181.4 | 6582.2 | -212.17 | -212.66
| 6816 | 72.05 | 182.24 | 6598.28 | -257.37 | -214.1
| 6863 | 76.09 | 181.35 | 6611.18 | -302.53 | -215.52
| 6892 | 79 | 181.03 | 6617.43 | -330.84 | -216.1
| 7037 | 84.54 | 180.9 | 6638.18 | -474.27 | -218.52
| 7131 | 90.62 | 181.06 | 6642.15 | -568.13 | -220.12
| 7226 | 91.05 | 177.7 | 6640.76 | -663.1 | -219.1
| 7321 | 91.08 | 176.74 | 6639 | -757.97 | -214.49
| 7416 | 90.31 | 176.54 | 6637.84 | -852.8 | -208.92
| 7511 | 90.06 | 178.06 | 6637.54 | -947.69 | -204.45
| 7606 | 90.68 | 177.83 | 6636.92 | -1042.63 | -201.04
| 7701 | 89.38 | 176.89 | 6636.87 | -1137.52 | -196.67
| 7796 | 89.82 | 177.18 | 6637.54 | -1232.39 | -191.75
| 7891 | 89.51 | 180.64 | 6638.09 | -1327.36 | -189.94
| 7986 | 89.11 | 180.32 | 6639.24 | -1422.35 | -190.74
| 8081 | 90.43 | 180.34 | 6639.62 | -1517.34 | -191.29
| 8176 | 89.78 | 179.68 | 6639.44 | -1612.34 | -191.3
| 8271 | 92.22 | 179.91 | 6637.79 | -1707.32 | -190.96
| 8366 | 93.14 | 179.45 | 6633.34 | -1802.21 | -190.43
| 8461 | 91.45 | 180.09 | 6629.54 | -1897.13 | -190.05
| 8555 | 89.72 | 180.36 | 6628.58 | -1991.12 | -190.42
| 8650 | 90.12 | 179.96 | 6628.71 | -2086.12 | -190.69
| 8745 | 90.92 | 179.51 | 6627.85 | -2181.12 | -190.25
| 8840 | 90 | 181.31 | 6627.09 | -2276.11 | -190.93
| 8935 | 88.8 | 181.27 | 6628.08 | -2371.08 | -193.07
| 9030 | 88.89 | 181.01 | 6630 | -2466.04 | -194.96
| 9125 | 88.89 | 180.62 | 6631.84 | -2561.01 | -196.31
| 9220 | 90.18 | 180.71 | 6632.61 | -2656 | -197.41
| 9315 | 89.69 | 180.53 | 6632.72 | -2750.99 | -198.44
| 9409 | 89.82 | 180.27 | 6633.12 | -2844.99 | -199.09
| 9504 | 89.57 | 179.67 | 6633.62 | -2939.99 | -199.04
| 9599 | 91.66 | 180.36 | 6632.6 | -3034.98 | -199.07
| 9694 | 90.95 | 179.87 | 6630.44 | -3129.95 | -199.26
| 9789 | 90.46 | 178.14 | 6629.27 | -3224.92 | -197.61
| 9884 | 89.32 | 175.27 | 6629.45 | -3319.76 | -192.15
| 9978 | 88.83 | 177.78 | 6630.97 | -3413.56 | -186.45
| 10073 | 90.18 | 180.1 | 6631.79 | -3508.53 | -184.7
| 10168 | 91.66 | 180.9 | 6630.27 | -3603.52 | -185.53
| 10263 | 89.97 | 180.04 | 6628.92 | -3698.5 | -186.31
| 10358 | 90.18 | 179.7 | 6628.79 | -3793.5 | -186.09
| 10453 | 89.88 | 180.67 | 6628.74 | -3888.5 | -186.4
| 10548 | 89.88 | 182.02 | 6628.94 | -3983.47 | -188.63
| 10643 | 90.49 | 182.24 | 6628.63 | -4078.4 | -192.16
| 10738 | 89.82 | 180.56 | 6628.38 | -4173.37 | -194.48
| 10833 | 90.4 | 180.58 | 6628.19 | -4268.36 | -195.42
| 10927 | 88.86 | 180.13 | 6628.8 | -4362.36 | -196.01
| 11022 | 90.09 | 179.66 | 6629.67 | -4457.35 | -195.83
| 11117 | 90.06 | 181.15 | 6629.55 | -4552.34 | -196.5
| 11212 | 89.6 | 180.47 | 6629.83 | -4647.33 | -197.85
| 11307 | 90.28 | 180.16 | 6629.93 | -4742.33 | -198.37
| 11402 | 90.96 | 179.57 | 6628.9 | -4837.32 | -198.14
| 11506 | 89.66 | 178.36 | 6628.34 | -4941.3 | -196.27
| 11564 | 89.66 | 178.36 | 6628.68 | -4999.28 | -194.61

## Lookup (hidden)
North Reference | RetunValue | Grid Type | ReturnValue | Deviation Indicator | ReturnValue
| 3 |  | 5 |  | 4
True |  | SPCS-Colorado Central-NAD27 |  | Directional
Grid |  | SPCS-Colorado Central-NAD83 |  | High Angle
|  | SPCS-Colorado North-NAD27 |  | Horizontal
SPCS-Colorado North-NAD83
SPCS-Colorado South-NAD27
SPCS-Colorado South-NAD83
UTM-Zone 12 NAD27
UTM-Zone 12 NAD83
UTM-Zone 13 NAD27
UTM-Zone 13 NAD83