## Data
Header Information | measured depth (ft) | inclination (°) | azimuth (°) | true vertical depth (ft) | northing +N/-S (ft) | easting +E/-W (ft)
Operator Name | 0 | 0 | 0 | 0 | 0 | 0
Noble Energy INC | 288 | 0.8 | 162.42 | 287.99 | -1.92 | 0.61
Operator Number | 595 | 0.9 | 61.42 | 594.97 | -2.81 | 3.37
100322 | 1022 | 0.21 | 98.62 | 1021.95 | -1.32 | 7.09
Well Name and Number | 1115 | 0.13 | 108.43 | 1114.95 | -1.38 | 7.36
Mahalo State AA09-78-1BHNB | 1394 | 0.22 | 324.57 | 1393.95 | -1.04 | 7.35
API Number (if available) | 1579 | 0.46 | 357.77 | 1578.94 | -0.01 | 7.11
05-123-39120 | 1765 | 0.62 | 302.57 | 1764.94 | 1.28 | 6.24
Location: QQ SEC TWP RGE | 1857 | 0.61 | 304.94 | 1856.93 | 1.83 | 5.42
SWSW Sec. 4-T6N-R63W | 1950 | 0.28 | 333.05 | 1949.93 | 2.31 | 4.91
Citing Type: Planned or Actual | 2229 | 0.54 | 21.44 | 2228.92 | 4.14 | 5.08
ACTUAL | 2322 | 0.45 | 23.1 | 2321.92 | 4.89 | 5.38
Actual | 2508 | 0.46 | 353.9 | 2507.91 | 6.3 | 5.59
Horizontal | 2600 | 1.08 | 200.66 | 2599.91 | 5.86 | 5.24
North Reference | 2695 | 2.39 | 165.58 | 2694.87 | 3.1 | 5.42
Grid | 2789 | 5.21 | 158.91 | 2788.65 | -2.78 | 7.45
Grid Type | 2885 | 7.3 | 155.61 | 2884.07 | -12.4 | 11.53
SPCS-Colorado North-NAD83 | 2979 | 9.29 | 154.16 | 2977.09 | -24.67 | 17.31
| 3074 | 9.85 | 141.34 | 3070.77 | -37.92 | 25.73
| 3169 | 9.44 | 138.64 | 3164.43 | -50.11 | 35.95
| 3264 | 8.76 | 137.1 | 3258.23 | -61.26 | 46.02
| 3359 | 7.22 | 133.82 | 3352.31 | -70.69 | 55.26
| 3453 | 4.43 | 142.99 | 3445.82 | -77.68 | 61.7
| 3548 | 3.52 | 136.63 | 3540.59 | -82.73 | 65.92
| 3644 | 3.77 | 136.64 | 3636.39 | -87.17 | 70.11
| 3738 | 2.96 | 122.05 | 3730.23 | -90.71 | 74.29
| 3833 | 1.92 | 88.81 | 3825.15 | -91.97 | 77.96
| 3928 | 1.3 | 355.72 | 3920.12 | -90.87 | 79.47
| 4023 | 0.5 | 268.74 | 4015.12 | -89.8 | 78.97
| 4118 | 0.71 | 280.24 | 4110.11 | -89.7 | 77.98
| 4213 | 0.86 | 297.2 | 4205.1 | -89.27 | 76.76
| 4307 | 1.27 | 286.5 | 4299.08 | -88.66 | 75.14
| 4402 | 1.88 | 280.13 | 4394.05 | -88.08 | 72.6
| 4497 | 0.34 | 333.4 | 4489.03 | -87.56 | 70.93
| 4592 | 0.4 | 39.19 | 4584.03 | -87.05 | 71.02
| 4782 | 1.09 | 358.3 | 4774.01 | -84.73 | 71.38
| 4877 | 1.59 | 357.16 | 4868.99 | -82.51 | 71.29
| 4971 | 0.55 | 78.95 | 4962.97 | -81.12 | 71.67
| 5066 | 0.52 | 57.47 | 5057.97 | -80.8 | 72.48
| 5256 | 0.9 | 68.95 | 5247.95 | -79.8 | 74.6
| 5351 | 0.89 | 65.79 | 5342.94 | -79.23 | 75.97
| 5446 | 0.78 | 79.5 | 5437.93 | -78.81 | 77.28
| 5540 | 0.56 | 97.14 | 5531.92 | -78.75 | 78.36
| 5635 | 0.58 | 92.35 | 5626.92 | -78.83 | 79.3
| 5730 | 1.44 | 211.31 | 5721.91 | -79.87 | 79.16
| 5824 | 0.75 | 190.37 | 5815.89 | -81.48 | 78.44
| 5919 | 0.72 | 201.68 | 5910.88 | -82.65 | 78.11
| 6014 | 4.91 | 202.9 | 6005.75 | -86.95 | 76.3
| 6109 | 11 | 211.38 | 6099.79 | -98.44 | 70
| 6204 | 16.12 | 222.48 | 6192.13 | -115.92 | 56.36
| 6251 | 20.71 | 227.8 | 6236.71 | -126.32 | 45.79
| 6298 | 24.62 | 225.24 | 6280.08 | -138.8 | 32.68
| 6345 | 28.87 | 222 | 6322.04 | -154.14 | 18.13
| 6393 | 32.2 | 218.63 | 6363.38 | -172.75 | 2.38
| 6440 | 36.43 | 208.23 | 6402.23 | -194.85 | -12.06
| 6489 | 41.22 | 198.51 | 6440.43 | -223.02 | -24.08
| 6536 | 44.69 | 190.51 | 6474.85 | -253.99 | -32.02
| 6584 | 49.11 | 183.07 | 6507.66 | -288.75 | -36.08
| 6631 | 52.2 | 178.37 | 6537.46 | -325.07 | -36.5
| 6678 | 56.94 | 177.03 | 6564.7 | -363.32 | -34.95
| 6725 | 63.59 | 175.49 | 6588 | -404.02 | -32.27
| 6773 | 71.43 | 174.01 | 6606.35 | -448.14 | -28.2
| 6820 | 76.97 | 172.41 | 6619.14 | -493.03 | -22.85
| 6868 | 82.06 | 171.29 | 6627.87 | -539.74 | -16.15
| 6887 | 84.94 | 170.83 | 6630.02 | -558.38 | -13.22
| 7136 | 90.31 | 169.67 | 6640.34 | -803.48 | 28.9
| 7229 | 90.28 | 170.73 | 6639.86 | -895.12 | 44.73
| 7322 | 89.66 | 170.51 | 6639.91 | -986.88 | 59.89
| 7415 | 89.08 | 169.88 | 6640.93 | -1078.51 | 75.72
| 7508 | 89.51 | 170.65 | 6642.08 | -1170.17 | 91.45
| 7600 | 90.31 | 171.86 | 6642.22 | -1261.09 | 105.43
| 7695 | 91.67 | 172 | 6640.58 | -1355.14 | 118.77
| 7790 | 90.96 | 172.87 | 6638.4 | -1449.28 | 131.27
| 7885 | 91.02 | 175.17 | 6636.76 | -1543.75 | 141.17
| 7980 | 90.22 | 176.38 | 6635.73 | -1638.48 | 148.16
| 8075 | 89.69 | 176.37 | 6635.8 | -1733.29 | 154.17
| 8170 | 90.09 | 175.47 | 6635.99 | -1828.05 | 160.93
| 8265 | 91.02 | 174.19 | 6635.07 | -1922.65 | 169.49
| 8359 | 90.52 | 175.43 | 6633.8 | -2016.26 | 177.99
| 8454 | 89.82 | 175.35 | 6633.52 | -2110.95 | 185.63
| 8549 | 89.14 | 176.3 | 6634.38 | -2205.69 | 192.54
| 8644 | 88.4 | 177.87 | 6636.42 | -2300.54 | 197.37
| 8738 | 88.31 | 177.67 | 6639.12 | -2394.43 | 201.03
| 8833 | 86.36 | 176.17 | 6643.54 | -2489.19 | 206.13
| 8928 | 86.17 | 175.29 | 6649.73 | -2583.72 | 213.18
| 9023 | 87.66 | 175.16 | 6654.84 | -2678.25 | 221.08
| 9118 | 90.46 | 176.01 | 6656.4 | -2772.95 | 228.39
| 9213 | 91.05 | 175.12 | 6655.15 | -2867.65 | 235.74
| 9307 | 90.65 | 175.97 | 6653.75 | -2961.36 | 243.04
| 9402 | 92.34 | 176.02 | 6651.27 | -3056.09 | 249.67
| 9497 | 91.94 | 176.26 | 6647.73 | -3150.81 | 256.06
| 9592 | 93.39 | 179.18 | 6643.31 | -3245.62 | 259.84
| 9687 | 91.51 | 179.41 | 6639.25 | -3340.52 | 261.01
| 9782 | 90.62 | 178.94 | 6637.48 | -3435.49 | 262.37
| 9877 | 90 | 178.34 | 6636.97 | -3530.46 | 264.63
| 9972 | 88.95 | 177.88 | 6637.84 | -3625.4 | 267.76
| 10066 | 88 | 177.26 | 6640.34 | -3719.28 | 271.74
| 10161 | 88.64 | 175.83 | 6643.12 | -3814.07 | 277.47
| 10256 | 90.31 | 175.63 | 6644 | -3908.8 | 284.54
| 10351 | 90.43 | 175.36 | 6643.38 | -4003.5 | 292
| 10445 | 91.08 | 174.65 | 6642.14 | -4097.14 | 300.19
| 10540 | 92.09 | 175.26 | 6639.52 | -4191.73 | 308.54
| 10635 | 92.16 | 176.13 | 6635.99 | -4286.4 | 315.66
| 10730 | 91.82 | 178.08 | 6632.69 | -4381.21 | 320.46
| 10824 | 90.34 | 179.5 | 6630.92 | -4475.17 | 322.44
| 10919 | 88.68 | 179.44 | 6631.73 | -4570.16 | 323.32
| 11014 | 88.18 | 179.01 | 6634.34 | -4665.11 | 324.6
| 11109 | 88.64 | 177.54 | 6636.97 | -4760.03 | 327.46
| 11204 | 89.11 | 175.85 | 6638.84 | -4854.85 | 332.94
| 11299 | 88.27 | 174.99 | 6641.01 | -4949.52 | 340.52
| 11394 | 90.09 | 174.3 | 6642.37 | -5044.09 | 349.39
| 11489 | 89.11 | 174 | 6643.03 | -5138.59 | 359.07
| 11584 | 89.85 | 172.86 | 6643.9 | -5232.96 | 369.94
| 11678 | 90.77 | 172.23 | 6643.39 | -5326.17 | 382.13
| 11698 | 90.43 | 171.69 | 6643.18 | -5345.97 | 384.93
| 11762 | 90.43 | 171.69 | 6642.7 | -5409.3 | 394.18

## Lookup (hidden)
North Reference | RetunValue | Grid Type | ReturnValue | Deviation Indicator | ReturnValue
| 3 |  | 5 |  | 4
True |  | SPCS-Colorado Central-NAD27 |  | Directional
Grid |  | SPCS-Colorado Central-NAD83 |  | High Angle
|  | SPCS-Colorado North-NAD27 |  | Horizontal
SPCS-Colorado North-NAD83
SPCS-Colorado South-NAD27
SPCS-Colorado South-NAD83
UTM-Zone 12 NAD27
UTM-Zone 12 NAD83
UTM-Zone 13 NAD27
UTM-Zone 13 NAD83