## Data
Header Information | measured depth (ft) | inclination (°) | azimuth (°) | true vertical depth (ft) | northing +N/-S (ft) | easting +E/-W (ft)
Operator Name | 0 | 0 | 0 | 0 | 0 | 0
Noble Energy INC | 253 | 1 | 175.75 | 252.99 | -2.2 | 0.16
Operator Number | 506 | 0.3 | 142.35 | 505.97 | -4.93 | 0.73
100322 | 726 | 0.42 | 181.39 | 725.97 | -6.19 | 1.06
Well Name and Number | 819 | 0.38 | 166.84 | 818.96 | -6.83 | 1.13
Crow Creek AA01-789 | 912 | 0.46 | 167.24 | 911.96 | -7.5 | 1.28
API Number (if available) | 1006 | 0.67 | 317.71 | 1005.96 | -7.46 | 0.99
05-123-40166 | 1098 | 0.63 | 333.24 | 1097.95 | -6.61 | 0.4
Location: QQ SEC TWP RGE | 1191 | 0.68 | 341.69 | 1190.95 | -5.63 | 0
NWNW Sec. 1-T6N-R63W | 1283 | 0.83 | 333.33 | 1282.94 | -4.51 | -0.47
Citing Type: Planned or Actual | 1376 | 0.77 | 342.57 | 1375.93 | -3.32 | -0.96
Actual | 1468 | 0.97 | 352.5 | 1467.92 | -1.95 | -1.25
Actual | 1560 | 0.83 | 349.12 | 1559.91 | -0.53 | -1.48
Horizontal | 1653 | 0.9 | 334.82 | 1652.9 | 0.8 | -1.91
North Reference | 1747 | 0.81 | 322.52 | 1746.89 | 1.99 | -2.63
Grid | 1841 | 0.75 | 332.91 | 1840.88 | 3.07 | -3.32
Grid Type | 1935 | 0.79 | 325.87 | 1934.87 | 4.15 | -3.96
SPCS-Colorado North-NAD83 | 2028 | 3.66 | 295.68 | 2027.79 | 5.97 | -7
| 2119 | 5.68 | 294.73 | 2118.49 | 9.11 | -13.7
| 2212 | 5.58 | 290.78 | 2211.04 | 12.64 | -22.11
| 2304 | 7.24 | 295.36 | 2302.46 | 16.71 | -31.53
| 2397 | 6.86 | 296.9 | 2394.76 | 21.73 | -41.78
| 2492 | 8.77 | 289.11 | 2488.87 | 26.67 | -53.69
| 2587 | 8.51 | 289.48 | 2582.79 | 31.39 | -67.16
| 2681 | 8.91 | 292.38 | 2675.71 | 36.48 | -80.44
| 2776 | 8.6 | 290.66 | 2769.6 | 41.78 | -93.89
| 2871 | 8.51 | 289.35 | 2863.55 | 46.62 | -107.17
| 2966 | 8.95 | 295.94 | 2957.45 | 52.18 | -120.45
| 3061 | 9.08 | 294.67 | 3051.27 | 58.54 | -133.91
| 3156 | 9.19 | 299.36 | 3145.07 | 65.39 | -147.33
| 3251 | 8.81 | 297.97 | 3238.9 | 72.52 | -160.37
| 3346 | 8.1 | 296.49 | 3332.87 | 78.92 | -172.78
| 3441 | 7.23 | 296.07 | 3427.02 | 84.53 | -184.14
| 3536 | 8.45 | 299.12 | 3521.13 | 90.56 | -195.61
| 3631 | 8.01 | 298.93 | 3615.15 | 97.16 | -207.5
| 3726 | 9.55 | 296.42 | 3709.03 | 103.86 | -220.35
| 3820 | 10.2 | 296.16 | 3801.64 | 111 | -234.81
| 3915 | 10.45 | 296.76 | 3895.1 | 118.59 | -250.05
| 4010 | 10.9 | 296.28 | 3988.46 | 126.45 | -265.8
| 4105 | 10.34 | 294.98 | 4081.83 | 134.02 | -281.58
| 4200 | 10.13 | 294.08 | 4175.32 | 141.03 | -296.93
| 4295 | 9.22 | 292.63 | 4268.97 | 147.37 | -311.59
| 4389 | 8 | 291.8 | 4361.91 | 152.7 | -324.61
| 4483 | 7.48 | 288.54 | 4455.05 | 157.07 | -336.48
| 4578 | 7.35 | 292.44 | 4549.26 | 161.36 | -347.96
| 4672 | 7.01 | 294.46 | 4642.52 | 166.03 | -358.74
| 4767 | 8.24 | 295.41 | 4736.68 | 171.35 | -370.17
| 4861 | 8.69 | 301.18 | 4829.66 | 177.92 | -382.33
| 4956 | 7.66 | 298.32 | 4923.69 | 184.64 | -394.04
| 5051 | 8.78 | 296.4 | 5017.71 | 190.86 | -406.11
| 5146 | 7.92 | 296 | 5111.7 | 196.96 | -418.49
| 5240 | 6.49 | 293.67 | 5204.96 | 201.93 | -429.18
| 5335 | 5.28 | 293.62 | 5299.46 | 205.84 | -438.1
| 5430 | 4.29 | 295.67 | 5394.12 | 209.13 | -445.31
| 5525 | 3.08 | 297.4 | 5488.93 | 211.84 | -450.77
| 5620 | 1.42 | 280.9 | 5583.85 | 213.24 | -454.2
| 5714 | 1.11 | 247.75 | 5677.83 | 213.11 | -456.18
| 5809 | 1.04 | 240.63 | 5772.81 | 212.34 | -457.79
| 5904 | 0.85 | 238.46 | 5867.8 | 211.55 | -459.14
| 5999 | 0.73 | 240.23 | 5962.79 | 210.88 | -460.26
| 6043 | 0.69 | 245.15 | 6006.79 | 210.63 | -460.75
| 6189 | 9.14 | 168.34 | 6152.15 | 198.88 | -459.2
| 6237 | 14.21 | 169.64 | 6199.15 | 189.35 | -457.37
| 6284 | 18.16 | 172.18 | 6244.27 | 176.41 | -455.33
| 6332 | 22.88 | 171.05 | 6289.22 | 159.77 | -452.86
| 6379 | 27.6 | 170.65 | 6331.72 | 139.99 | -449.67
| 6427 | 32.47 | 175.49 | 6373.27 | 116.16 | -446.85
| 6473 | 35.16 | 178.05 | 6411.48 | 90.61 | -445.43
| 6521 | 38.15 | 178.28 | 6449.99 | 61.97 | -444.51
| 6568 | 42.51 | 177.76 | 6485.81 | 31.58 | -443.45
| 6616 | 45.05 | 179.17 | 6520.46 | -1.62 | -442.57
| 6663 | 49.17 | 180.09 | 6552.44 | -36.05 | -442.36
| 6711 | 54.89 | 179.9 | 6581.96 | -73.87 | -442.35
| 6758 | 60.47 | 181.24 | 6607.08 | -113.57 | -442.76
| 6806 | 64.49 | 182.34 | 6629.26 | -156.11 | -444.1
| 6853 | 67.66 | 183.73 | 6648.32 | -199 | -446.38
| 6901 | 71.73 | 181.98 | 6664.97 | -243.95 | -448.61
| 6948 | 75.84 | 180.48 | 6678.09 | -289.06 | -449.58
| 6988 | 79.25 | 179.94 | 6686.72 | -328.11 | -449.72
| 7120 | 85.31 | 178.88 | 6704.44 | -458.85 | -448.36
| 7215 | 87.93 | 179.42 | 6710.04 | -553.66 | -446.96
| 7310 | 89.14 | 179.2 | 6712.47 | -648.62 | -445.81
| 7404 | 89.01 | 178.9 | 6713.99 | -742.6 | -444.25
| 7499 | 89.82 | 177.9 | 6714.96 | -837.55 | -441.6
| 7594 | 91.11 | 178.02 | 6714.19 | -932.49 | -438.22
| 7689 | 91.48 | 177.78 | 6712.04 | -1027.4 | -434.74
| 7784 | 90.18 | 178.94 | 6710.66 | -1122.35 | -432.02
| 7878 | 89.82 | 178.51 | 6710.66 | -1216.32 | -429.93
| 7973 | 90.34 | 178.31 | 6710.53 | -1311.29 | -427.29
| 8068 | 89.63 | 178.85 | 6710.56 | -1406.26 | -424.94
| 8163 | 89.91 | 177.84 | 6710.94 | -1501.21 | -422.2
| 8258 | 89.75 | 176.92 | 6711.22 | -1596.11 | -417.85
| 8353 | 89.97 | 178.21 | 6711.45 | -1691.03 | -413.82
| 8447 | 89.85 | 178.73 | 6711.6 | -1784.99 | -411.31
| 8542 | 90.28 | 181.27 | 6711.49 | -1879.98 | -411.31
| 8637 | 89.97 | 180.68 | 6711.28 | -1974.97 | -412.93
| 8732 | 90.89 | 180.33 | 6710.57 | -2069.96 | -413.76
| 8827 | 90.37 | 180.02 | 6709.53 | -2164.95 | -414.05
| 8922 | 90.74 | 179.63 | 6708.61 | -2259.95 | -413.76
| 9017 | 91.05 | 179.51 | 6707.12 | -2354.94 | -413.05
| 9112 | 91.39 | 179.04 | 6705.1 | -2449.91 | -411.85
| 9207 | 89.48 | 179.29 | 6704.38 | -2544.89 | -410.46
| 9301 | 90.15 | 179.01 | 6704.68 | -2638.88 | -409.07
| 9396 | 90.09 | 178.58 | 6704.48 | -2733.86 | -407.07
| 9491 | 88.06 | 178.16 | 6706.02 | -2828.8 | -404.37
| 9586 | 87.97 | 179.44 | 6709.31 | -2923.72 | -402.38
| 9681 | 88.86 | 179.04 | 6711.94 | -3018.67 | -401.12
| 9776 | 90.99 | 180.63 | 6712.06 | -3113.66 | -400.85
| 9871 | 91.02 | 180.59 | 6710.39 | -3208.64 | -401.86
| 9966 | 90.34 | 180.38 | 6709.27 | -3303.63 | -402.66
| 10061 | 90.4 | 180.19 | 6708.65 | -3398.63 | -403.14
| 10156 | 90.8 | 180.24 | 6707.66 | -3493.62 | -403.49
| 10250 | 91.26 | 180.32 | 6705.97 | -3587.61 | -403.95
| 10345 | 89.51 | 179.3 | 6705.33 | -3682.6 | -403.64
| 10439 | 89.45 | 179.24 | 6706.18 | -3776.59 | -402.44
| 10531 | 89.54 | 179.19 | 6706.99 | -3868.58 | -401.18
| 10624 | 89.63 | 179.18 | 6707.67 | -3961.56 | -399.86
| 10716 | 89.85 | 179.43 | 6708.08 | -4053.56 | -398.74
| 10810 | 89.57 | 179.33 | 6708.56 | -4147.55 | -397.72
| 10903 | 89.35 | 178.69 | 6709.44 | -4240.53 | -396.12
| 10996 | 89.23 | 177.45 | 6710.59 | -4333.47 | -392.98
| 11087 | 90.09 | 177.71 | 6711.13 | -4424.39 | -389.14
| 11180 | 90.77 | 178.96 | 6710.43 | -4517.34 | -386.44
| 11272 | 91.14 | 178.32 | 6708.9 | -4609.3 | -384.26
| 11365 | 90.71 | 179.01 | 6707.4 | -4702.26 | -382.09
| 11458 | 91.08 | 178.97 | 6705.94 | -4795.24 | -380.45
| 11551 | 90.15 | 179.6 | 6704.95 | -4888.22 | -379.29
| 11646 | 90.49 | 179.43 | 6704.42 | -4983.22 | -378.49
| 11740 | 90.03 | 180.3 | 6703.99 | -5077.22 | -378.27
| 11832 | 89.01 | 180.78 | 6704.76 | -5169.21 | -379.13
| 11924 | 88.98 | 180.77 | 6706.37 | -5261.19 | -380.38
| 12016 | 88.67 | 180.47 | 6708.26 | -5353.16 | -381.37
| 12108 | 89.32 | 179.31 | 6709.87 | -5445.14 | -381.19
| 12201 | 88.98 | 179.12 | 6711.25 | -5538.13 | -379.92
| 12294 | 88.8 | 178.93 | 6713.05 | -5631.09 | -378.34
| 12385 | 88.52 | 179.24 | 6715.18 | -5722.06 | -376.89
| 12478 | 90.31 | 177.06 | 6716.13 | -5814.99 | -373.88
| 12572 | 90.71 | 176.65 | 6715.3 | -5908.85 | -368.73
| 12665 | 91.79 | 177.74 | 6713.27 | -6001.71 | -364.18
| 12759 | 90.28 | 179.19 | 6711.57 | -6095.66 | -361.66
| 12854 | 90.34 | 178.59 | 6711.05 | -6190.64 | -359.82
| 12949 | 89.97 | 178.01 | 6710.8 | -6285.6 | -357
| 13044 | 91.48 | 179.46 | 6709.6 | -6380.56 | -354.9
| 13139 | 91.57 | 179.48 | 6707.07 | -6475.52 | -354.03
| 13234 | 91.85 | 180.21 | 6704.23 | -6570.48 | -353.77
| 13329 | 88.98 | 180.29 | 6703.54 | -6665.47 | -354.18
| 13424 | 89.54 | 179.42 | 6704.77 | -6760.46 | -353.94
| 13519 | 88.89 | 178.08 | 6706.07 | -6855.42 | -351.87
| 13614 | 89.32 | 176.57 | 6707.56 | -6950.3 | -347.44
| 13709 | 90.89 | 178.84 | 6707.38 | -7045.22 | -343.63
| 13804 | 91.32 | 178.79 | 6705.55 | -7140.18 | -341.67
| 13899 | 90.43 | 179.21 | 6704.1 | -7235.15 | -340.01
| 13994 | 90.93 | 179.14 | 6702.97 | -7330.14 | -338.64
| 14088 | 89.41 | 179.01 | 6702.69 | -7424.12 | -337.13
| 14183 | 89.11 | 178.69 | 6703.92 | -7519.09 | -335.22
| 14278 | 89.72 | 179 | 6704.89 | -7614.07 | -333.3
| 14373 | 89.57 | 178.55 | 6705.48 | -7709.05 | -331.27
| 14468 | 90.15 | 179 | 6705.71 | -7804.02 | -329.24
| 14563 | 90.99 | 178.97 | 6704.77 | -7899 | -327.56
| 14658 | 89.35 | 179.14 | 6704.48 | -7993.99 | -325.99
| 14753 | 89.66 | 179.07 | 6705.31 | -8088.97 | -324.51
| 14848 | 90.06 | 178.9 | 6705.54 | -8183.95 | -322.83
| 14943 | 91.14 | 179.03 | 6704.54 | -8278.93 | -321.11
| 15037 | 90 | 178.96 | 6703.61 | -8372.91 | -319.46
| 15132 | 90.34 | 177.65 | 6703.33 | -8467.87 | -316.65
| 15227 | 90.09 | 178.35 | 6702.97 | -8562.81 | -313.34
| 15322 | 89.91 | 178.82 | 6702.97 | -8657.78 | -310.99
| 15417 | 90.49 | 180.93 | 6702.64 | -8752.77 | -310.78
| 15511 | 88.12 | 180.21 | 6703.78 | -8846.75 | -311.72
| 15606 | 88.46 | 179.96 | 6706.61 | -8941.71 | -311.86
| 15701 | 88.71 | 179.83 | 6708.96 | -9036.68 | -311.69
| 15796 | 89.29 | 179.71 | 6710.62 | -9131.67 | -311.3
| 15891 | 88.55 | 178.5 | 6712.41 | -9226.64 | -309.82
| 15986 | 88.58 | 177.89 | 6714.79 | -9321.56 | -306.83
| 16081 | 88.8 | 178.48 | 6716.96 | -9416.49 | -303.82
| 16176 | 89.38 | 178.35 | 6718.47 | -9511.44 | -301.19
| 16271 | 89.82 | 178.3 | 6719.13 | -9606.39 | -298.42
| 16366 | 90.25 | 178.17 | 6719.07 | -9701.35 | -295.49
| 16460 | 90.89 | 178.2 | 6718.14 | -9795.3 | -292.51
| 16555 | 90.86 | 177.98 | 6716.69 | -9890.23 | -289.35
| 16650 | 90.46 | 177.56 | 6715.59 | -9985.15 | -285.65
| 16745 | 89.94 | 176.99 | 6715.26 | -10080.04 | -281.14
| 16840 | 90.15 | 176.96 | 6715.19 | -10174.91 | -276.12
| 16905 | 90.22 | 176.79 | 6714.98 | -10239.81 | -272.58
| 16966 | 90.22 | 176.79 | 6714.74 | -10300.72 | -269.16

## Lookup (hidden)
North Reference | RetunValue | Grid Type | ReturnValue | Deviation Indicator | ReturnValue
| 3 |  | 5 |  | 4
True |  | SPCS-Colorado Central-NAD27 |  | Directional
Grid |  | SPCS-Colorado Central-NAD83 |  | High Angle
|  | SPCS-Colorado North-NAD27 |  | Horizontal
SPCS-Colorado North-NAD83
SPCS-Colorado South-NAD27
SPCS-Colorado South-NAD83
UTM-Zone 12 NAD27
UTM-Zone 12 NAD83
UTM-Zone 13 NAD27
UTM-Zone 13 NAD83