## Data
Header Information | measured depth (ft) | inclination (°) | azimuth (°) | true vertical depth (ft) | northing +N/-S (ft) | easting +E/-W (ft)
Operator Name | 0 | 0 | 0 | 0 | 0 | 0
Noble Energy INC | 318 | 0.03 | 74.07 | 318 | 0.02 | 0.08
Operator Number | 726 | 0.66 | 23.96 | 725.99 | 2.2 | 1.14
100322 | 820 | 0.77 | 13.301 | 819.98 | 3.31 | 1.5
Well Name and Number | 914 | 0.77 | 21.55 | 913.97 | 4.51 | 1.88
Crow Creek AA01-766 | 1008 | 0.69 | 30.39 | 1007.97 | 5.59 | 2.4
API Number (if available) | 1100 | 0.84 | 27.83 | 1099.96 | 6.66 | 2.99
05-123-39069 | 1192 | 0.97 | 36.45 | 1191.95 | 7.88 | 3.77
Location: QQ SEC TWP RGE | 1285 | 2.02 | 70.75 | 1284.92 | 9.06 | 5.79
NWNW Sec. 1-T6N-R63W | 1377 | 3.55 | 77.84 | 1376.81 | 10.19 | 10.1
Citing Type: Planned or Actual | 1469 | 6.17 | 88.42 | 1468.47 | 10.93 | 17.83
Actual | 1563 | 8.26 | 88.41 | 1561.72 | 11.26 | 29.63
Actual | 1746 | 9.66 | 89.13 | 1742.48 | 11.85 | 58.12
Horizontal | 1840 | 8.84 | 87.38 | 1835.26 | 12.3 | 73.22
North Reference | 1933 | 10.21 | 87.01 | 1926.97 | 13.06 | 88.6
Grid | 2028 | 9.85 | 86.53 | 2020.52 | 13.99 | 105.11
Grid Type | 2122 | 9.27 | 87.36 | 2113.22 | 14.83 | 120.7
SPCS-Colorado North-NAD83 | 2217 | 10.55 | 86.57 | 2206.8 | 15.7 | 137.03
| 2312 | 10.02 | 87.35 | 2300.27 | 16.6 | 153.97
| 2407 | 8.59 | 87.66 | 2394.02 | 17.27 | 169.31
| 2501 | 7.46 | 87.65 | 2487.1 | 17.81 | 182.42
| 2596 | 9.37 | 79.01 | 2581.07 | 19.54 | 196.18
| 2691 | 10.26 | 75.83 | 2674.68 | 23.08 | 211.97
| 2786 | 12.22 | 78.67 | 2767.86 | 27.13 | 230.04
| 2881 | 11.66 | 78.37 | 2860.8 | 31.04 | 249.3
| 2976 | 10.97 | 76.96 | 2953.95 | 35.01 | 267.51
| 3070 | 10.95 | 76.04 | 3046.24 | 39.19 | 284.88
| 3165 | 10.13 | 76.59 | 3139.63 | 43.3 | 301.77
| 3259 | 9.4 | 75.59 | 3232.27 | 47.13 | 317.24
| 3354 | 8.48 | 75.45 | 3326.12 | 50.82 | 331.54
| 3449 | 9.23 | 76.33 | 3419.98 | 54.38 | 345.72
| 3544 | 11.03 | 72.52 | 3513.5 | 58.91 | 361.79
| 3639 | 10.161 | 71.64 | 3606.88 | 64.28 | 378.42
| 3733 | 10.98 | 70.51 | 3699.28 | 69.88 | 394.72
| 3828 | 11.81 | 71.59 | 3792.41 | 75.97 | 412.48
| 3923 | 12.9 | 71.64 | 3885.21 | 82.38 | 431.77
| 4018 | 13.71 | 71.08 | 3977.66 | 89.37 | 452.48
| 4113 | 13.08 | 69.62 | 4070.07 | 96.76 | 473.21
| 4207 | 12.35 | 68.12 | 4161.77 | 104.21 | 492.51
| 4302 | 12.38 | 76.79 | 4254.57 | 110.33 | 511.85
| 4397 | 10.04 | 73.65 | 4347.75 | 114.99 | 529.71
| 4492 | 11.56 | 85.31 | 4441.08 | 118.1 | 547.15
| 4587 | 10.27 | 86.08 | 4534.36 | 119.45 | 565.09
| 4682 | 9.43 | 82.04 | 4627.96 | 121.11 | 581.24
| 4871 | 9.13 | 88.84 | 4814.49 | 123.56 | 611.57
| 4966 | 7.88 | 98.49 | 4908.45 | 122.75 | 625.55
| 5061 | 9.63 | 95.27 | 5002.34 | 121.06 | 639.9
| 5156 | 9.06 | 97.25 | 5096.08 | 119.38 | 655.23
| 5251 | 8.37 | 89.53 | 5189.98 | 118.5 | 669.57
| 5345 | 8.66 | 75.13 | 5282.96 | 120.37 | 683.25
| 5535 | 8.61 | 71.98 | 5470.81 | 128.44 | 710.6
| 5630 | 9.76 | 68.09 | 5564.59 | 133.64 | 724.84
| 5725 | 11.24 | 73.44 | 5658 | 139.29 | 741.18
| 5819 | 10.02 | 74.58 | 5750.38 | 144.07 | 757.85
| 5914 | 10.3 | 71.87 | 5843.89 | 148.91 | 773.89
| 6009 | 7.88 | 73.55 | 5937.69 | 153.4 | 788.2
| 6104 | 15.44 | 96.96 | 6030.71 | 153.71 | 807.04
| 6199 | 21.59 | 103.27 | 6120.76 | 148.16 | 836.64
| 6294 | 27.5 | 117.06 | 6207.21 | 134.15 | 873.24
| 6389 | 33.87 | 128 | 6288.93 | 107.83 | 913.71
| 6484 | 39.67 | 142.59 | 6365.14 | 67.33 | 953.1
| 6579 | 45.8 | 156.3 | 6435.04 | 11.89 | 985.31
| 6674 | 51.77 | 164.49 | 6497.67 | -55.37 | 1009.02
| 6768 | 54.28 | 173.862 | 6554.28 | -129 | 1022.99
| 6816 | 55.66 | 180.76 | 6581.85 | -168.22 | 1024.81
| 6863 | 59.58 | 183.22 | 6607.02 | -207.88 | 1023.42
| 6958 | 65.71 | 184.02 | 6650.65 | -292.05 | 1018.08
| 7050 | 77.39 | 183.98 | 6679.72 | -378.95 | 1012
| 7221 | 88.46 | 182.55 | 6700.75 | -548.11 | 1002.38
| 7316 | 91.82 | 182.93 | 6700.52 | -642.99 | 997.84
| 7411 | 89.11 | 181.74 | 6699.75 | -737.89 | 993.97
| 7506 | 90.31 | 181.79 | 6700.23 | -832.85 | 991.04
| 7601 | 91.51 | 181.82 | 6698.72 | -927.79 | 988.05
| 7695 | 90.99 | 181.59 | 6696.67 | -1021.72 | 985.25
| 7791 | 89.97 | 181.5 | 6695.86 | -1117.68 | 982.66
| 7885 | 89.57 | 181.35 | 6696.24 | -1211.65 | 980.33
| 7980 | 91.33 | 181.48 | 6695.49 | -1306.62 | 977.98
| 8075 | 89.97 | 182.59 | 6694.42 | -1401.55 | 974.61
| 8170 | 90.55 | 183.48 | 6693.99 | -1496.41 | 969.58
| 8265 | 88.8 | 181.41 | 6694.52 | -1591.31 | 965.53
| 8360 | 89.26 | 181.54 | 6696.13 | -1686.27 | 963.08
| 8455 | 90.37 | 182.81 | 6696.44 | -1781.2 | 959.48
| 8550 | 90 | 181.99 | 6696.13 | -1876.11 | 955.5
| 8645 | 90.4 | 181.7 | 6695.8 | -1971.06 | 952.44
| 8740 | 90.65 | 181.67 | 6694.93 | -2066.02 | 949.65
| 8835 | 89.45 | 179.97 | 6694.85 | -2161 | 948.29
| 8929 | 90.68 | 180.55 | 6694.74 | -2255 | 947.86
| 9024 | 88.61 | 179.95 | 6695.33 | -2349.99 | 947.44
| 9119 | 89.08 | 179.59 | 6697.24 | -2444.97 | 947.83
| 9214 | 90.52 | 179.57 | 6697.58 | -2539.96 | 948.52
| 9309 | 90.06 | 180.79 | 6697.1 | -2634.96 | 948.22
| 9404 | 94.59 | 182.48 | 6693.24 | -2729.82 | 945.52
| 9499 | 91.63 | 181.88 | 6688.09 | -2824.6 | 941.91
| 9594 | 88.83 | 180.63 | 6687.71 | -2919.56 | 939.83
| 9688 | 89.04 | 179.57 | 6689.45 | -3013.54 | 939.67
| 9783 | 89.63 | 179.2 | 6690.56 | -3108.53 | 940.69
| 9878 | 91.42 | 179.37 | 6689.69 | -3203.52 | 941.87
| 9973 | 90.4 | 178.83 | 6688.18 | -3298.49 | 943.36
| 10068 | 89.14 | 179.66 | 6688.56 | -3393.48 | 944.62
| 10163 | 88.71 | 179.58 | 6690.34 | -3488.46 | 945.25
| 10258 | 88.8 | 178.93 | 6692.41 | -3583.43 | 946.48
| 10353 | 89.01 | 178.64 | 6694.22 | -3678.39 | 948.49
| 10447 | 89.11 | 178.22 | 6695.76 | -3772.34 | 951.07
| 10542 | 89.17 | 178.31 | 6697.19 | -3867.29 | 953.95
| 10637 | 89.11 | 177.9 | 6698.61 | -3962.22 | 957.09
| 10732 | 89.01 | 177.51 | 6700.17 | -4057.13 | 960.89
| 10827 | 89.6 | 177.49 | 6701.33 | -4152.04 | 965.03
| 10922 | 89.17 | 176.29 | 6702.35 | -4246.89 | 970.19
| 11017 | 89.51 | 176.06 | 6703.44 | -4341.67 | 976.52
| 11111 | 89.66 | 176.47 | 6704.12 | -4435.47 | 982.65
| 11206 | 90.68 | 176.39 | 6703.84 | -4530.28 | 988.56
| 11301 | 91.63 | 175.74 | 6701.92 | -4625.04 | 995.08
| 11396 | 93.02 | 175.51 | 6698.07 | -4719.68 | 1002.32
| 11491 | 91.17 | 176.22 | 6694.6 | -4814.37 | 1009.17
| 11604 | 91.82 | 176.8 | 6691.65 | -4927.12 | 1016.04
| 11662 | 91.82 | 176.8 | 6689.81 | -4985 | 1019.28

## Lookup (hidden)
North Reference | RetunValue | Grid Type | ReturnValue | Deviation Indicator | ReturnValue
| 3 |  | 5 |  | 4
True |  | SPCS-Colorado Central-NAD27 |  | Directional
Grid |  | SPCS-Colorado Central-NAD83 |  | High Angle
|  | SPCS-Colorado North-NAD27 |  | Horizontal
SPCS-Colorado North-NAD83
SPCS-Colorado South-NAD27
SPCS-Colorado South-NAD83
UTM-Zone 12 NAD27
UTM-Zone 12 NAD83
UTM-Zone 13 NAD27
UTM-Zone 13 NAD83