## Data
Header Information | measured depth (ft) | inclination (°) | azimuth (°) | true vertical depth (ft) | northing +N/-S (ft) | easting +E/-W (ft)
Operator Name | 0 | 0 | 0 | 0 | 0 | 0
Extraction Oil and Gas LLC | 262 | 2 | 6.8 | 261.95 | 4.54 | 0.54
Operator Number | 631 | 1.6 | 352.3 | 630.77 | 16.04 | 0.61
10459 | 810 | 0.9 | 187.6 | 809.75 | 17.12 | 0.09
Well Name and Number | 909 | 1.1 | 182.8 | 908.73 | 15.4 | -0.06
Thornton 9 | 1186 | 1.4 | 224.3 | 1185.67 | 10.32 | -2.55
API Number (if available) | 1278 | 3.2 | 232.6 | 1277.59 | 7.96 | -5.37
05-123-40271-00 | 1370 | 3.8 | 249.1 | 1369.42 | 5.31 | -10.26
Location: QQ SEC TWP RGE | 1463 | 5.3 | 237.3 | 1462.13 | 1.89 | -16.76
SWSW 8 7N 66W | 1555 | 6.6 | 221.1 | 1553.64 | -4.39 | -23.81
Citing Type: Planned or Actual | 1647 | 8 | 219.9 | 1644.89 | -13.28 | -31.39
Actual | 1740 | 9.1 | 213 | 1736.86 | -24.42 | -39.55
Deviation Indicator | 1832 | 8.7 | 212 | 1827.75 | -36.42 | -47.2
Directional | 1924 | 8.2 | 211.3 | 1918.75 | -47.93 | -54.29
North Reference | 2020 | 8.8 | 213 | 2013.7 | -59.93 | -61.85
True | 2115 | 8.4 | 211.6 | 2107.63 | -71.94 | -69.44
Grid Type | 2211 | 9.4 | 211.8 | 2202.47 | -84.57 | -77.25
#VALUE! | 2307 | 8.4 | 226.6 | 2297.33 | -96.06 | -86.48
| 2403 | 9.1 | 222.5 | 2392.21 | -106.47 | -96.7
| 2499 | 8.7 | 221.3 | 2487.05 | -117.52 | -106.62
| 2594 | 7.7 | 221.7 | 2581.08 | -127.67 | -115.6
| 2690 | 8.6 | 219 | 2676.11 | -138.05 | -124.39
| 2786 | 9.4 | 219.7 | 2770.93 | -149.66 | -133.92
| 2881 | 8.4 | 218.1 | 2864.78 | -161.09 | -143.16
| 2978 | 7.7 | 217.1 | 2960.83 | -171.85 | -151.45
| 3073 | 7.3 | 216.4 | 3055.02 | -181.79 | -158.87
| 3169 | 7.7 | 216.4 | 3150.19 | -191.87 | -166.3
| 3265 | 6.6 | 214.8 | 3245.45 | -201.58 | -173.27
| 3360 | 6.9 | 227.3 | 3339.79 | -209.93 | -180.58
| 3456 | 6.9 | 218 | 3435.1 | -218.39 | -188.37
| 3552 | 5.5 | 216.2 | 3530.54 | -226.64 | -194.63
| 3648 | 6.9 | 231 | 3625.98 | -233.99 | -201.83
| 3743 | 5.8 | 222.5 | 3720.4 | -241.12 | -209.51
| 3839 | 7.5 | 217.8 | 3815.75 | -249.65 | -216.63
| 3935 | 6.8 | 219.4 | 3911 | -258.99 | -224.08
| 4031 | 7 | 214.8 | 4006.31 | -268.18 | -231.02
| 4126 | 9.1 | 213.9 | 4100.36 | -279.17 | -238.52
| 4221 | 9.5 | 213 | 4194.12 | -291.98 | -246.98
| 4317 | 9.9 | 213.7 | 4288.74 | -305.49 | -255.87
| 4413 | 6.8 | 217.1 | 4383.71 | -316.9 | -263.88
| 4509 | 6.2 | 208.6 | 4479.1 | -325.98 | -269.79
| 4604 | 7.3 | 205.7 | 4573.44 | -335.92 | -274.86
| 4700 | 7.5 | 194.4 | 4668.65 | -347.49 | -279.07
| 4796 | 6.2 | 175.8 | 4763.97 | -358.73 | -280.25
| 4892 | 5.3 | 181 | 4859.5 | -368.33 | -279.96
| 4987 | 4.9 | 183.5 | 4954.12 | -376.77 | -280.28
| 5083 | 4 | 174.2 | 5049.83 | -384.19 | -280.19
| 5179 | 2.6 | 190 | 5145.67 | -389.67 | -280.23
| 5274 | 1.5 | 142.2 | 5240.61 | -392.77 | -279.84
| 5370 | 1.1 | 140.4 | 5336.59 | -394.47 | -278.48
| 5466 | 0.9 | 142.6 | 5432.58 | -395.78 | -277.43
| 5753 | 0.3 | 349.3 | 5719.57 | -396.83 | -276.2
| 6041 | 0.5 | 205.5 | 6007.57 | -397.22 | -276.88
| 6327 | 0.9 | 193.9 | 6293.55 | -400.53 | -277.96
| 6615 | 0.7 | 35.9 | 6581.54 | -401.3 | -277.47
| 6901 | 0.5 | 206 | 6867.53 | -401.01 | -276.99
| 6997 | 1.6 | 190.2 | 6963.51 | -402.71 | -277.41
| 7093 | 5.2 | 111.3 | 7059.36 | -405.61 | -273.59
| 7189 | 10.3 | 90.2 | 7154.47 | -407.22 | -260.95
| 7282 | 11.6 | 77.9 | 7245.79 | -405.29 | -243.49
| 7378 | 16.3 | 90.5 | 7338.95 | -403.38 | -220.57
| 7472 | 23.4 | 87.5 | 7427.31 | -402.68 | -188.71
| 7567 | 34.4 | 92.5 | 7510.36 | -403.03 | -142.99
| 7660 | 49.8 | 100.5 | 7579.21 | -410.7 | -81.64

## Lookup (hidden)
North Reference | RetunValue | Grid Type | ReturnValue | Deviation Indicator | ReturnValue
| 2 |  | 0 |  | 2
True |  | SPCS-Colorado Central-NAD27 |  | Directional
Grid |  | SPCS-Colorado Central-NAD83 |  | High Angle
|  | SPCS-Colorado North-NAD27 |  | Horizontal
SPCS-Colorado North-NAD83
SPCS-Colorado South-NAD27
SPCS-Colorado South-NAD83
UTM-Zone 12 NAD27
UTM-Zone 12 NAD83
UTM-Zone 13 NAD27
UTM-Zone 13 NAD83