## Data
Header Information | measured depth (ft) | inclination (°) | azimuth (°) | true vertical depth (ft) | northing +N/-S (ft) | easting +E/-W (ft)
Operator Name | 0 | 0 | 0 | 0 | 0 | 0
Extraction Oil and Gas LLC | 171 | 1.9 | 156.4 | 170.97 | -2.6 | 1.14
Operator Number | 263 | 2.3 | 160.7 | 262.91 | -5.74 | 2.36
10459 | 355 | 1.6 | 134.6 | 354.85 | -8.38 | 3.88
Well Name and Number | 448 | 0.6 | 343.6 | 447.84 | -8.83 | 4.67
Thornton 3 | 540 | 1 | 351.9 | 539.84 | -7.57 | 4.42
API Number (if available) | 632 | 1.1 | 347 | 631.82 | -5.91 | 4.11
05-123-40257-00 | 724 | 1.7 | 344.3 | 723.79 | -3.74 | 3.54
Location: QQ SEC TWP RGE | 809 | 2.1 | 342.2 | 808.75 | -1.04 | 2.72
NWSW 8 7N 66W | 945 | 1.93 | 338.28 | 944.66 | 3.46 | 1.11
Citing Type: Planned or Actual | 1037 | 4.87 | 353.84 | 1036.49 | 8.78 | 0.12
Actual | 1129 | 6.81 | 347.77 | 1128.01 | 17.99 | -1.46
Deviation Indicator | 1222 | 8.61 | 341.36 | 1220.17 | 29.98 | -4.85
Directional | 1314 | 10.37 | 342.5 | 1310.9 | 44.4 | -9.54
North Reference | 1406 | 9.36 | 335.03 | 1401.55 | 59.08 | -15.19
True | 1498 | 9.36 | 335.03 | 1492.32 | 72.65 | -21.5
Grid Type | 1590 | 12.87 | 337.31 | 1582.58 | 88.89 | -28.62
#VALUE! | 1683 | 12.83 | 337.66 | 1673.25 | 107.99 | -36.54
| 1775 | 11.55 | 335.2 | 1763.18 | 125.8 | -44.28
| 1867 | 11.16 | 333.09 | 1853.38 | 142.1 | -52.18
| 1960 | 9.79 | 324.48 | 1944.83 | 156.57 | -60.84
| 2055 | 10.72 | 324.21 | 2038.31 | 170.31 | -70.7
| 2151 | 10.15 | 329.67 | 2132.73 | 184.85 | -80.2
| 2247 | 9.97 | 338.37 | 2227.26 | 199.88 | -87.53
| 2343 | 10.81 | 344.17 | 2321.68 | 216.27 | -93.05
| 2438 | 11.07 | 341.36 | 2414.96 | 233.48 | -98.4
| 2534 | 11.64 | 343.99 | 2509.08 | 251.52 | -104.01
| 2630 | 11.55 | 341.53 | 2603.12 | 269.95 | -109.73
| 2726 | 12.17 | 348.3 | 2697.08 | 288.97 | -114.83
| 2822 | 11.42 | 346.01 | 2791.05 | 308.1 | -119.18
| 2917 | 11.82 | 346.54 | 2884.1 | 326.69 | -123.72
| 3013 | 11.38 | 344.17 | 2978.14 | 345.37 | -128.59
| 3108 | 12.48 | 344.61 | 3071.09 | 364.28 | -133.87
| 3204 | 11.9 | 342.59 | 3164.92 | 383.73 | -139.58
| 3300 | 11.2 | 340.83 | 3258.98 | 401.98 | -145.61
| 3396 | 11.11 | 341.36 | 3353.16 | 419.55 | -151.62
| 3492 | 11.29 | 337.93 | 3447.34 | 437.02 | -158.11
| 3587 | 11.51 | 336.78 | 3540.46 | 454.35 | -165.34
| 3683 | 10.63 | 336.52 | 3634.68 | 471.27 | -172.65
| 3779 | 11.42 | 342.15 | 3728.91 | 488.44 | -179.09
| 3874 | 10.94 | 343.38 | 3822.1 | 506.03 | -184.55
| 3970 | 12.61 | 343.99 | 3916.08 | 524.83 | -190.05
| 4066 | 12.48 | 342.5 | 4009.79 | 544.8 | -196.05
| 4161 | 12.87 | 340.83 | 4102.47 | 564.58 | -202.62
| 4257 | 13.3 | 339.16 | 4195.98 | 585 | -210.05
| 4353 | 12.87 | 336.87 | 4289.49 | 605.15 | -218.18
| 4448 | 10.15 | 332.39 | 4382.57 | 622.3 | -226.22
| 4543 | 9.18 | 330.46 | 4476.22 | 636.31 | -233.84
| 4640 | 10.41 | 334.24 | 4571.81 | 650.94 | -241.46
| 4736 | 11.77 | 340.21 | 4666.02 | 667.96 | -248.54
| 4832 | 10.37 | 335.64 | 4760.23 | 685.05 | -255.42
| 4927 | 10.54 | 336.7 | 4853.65 | 700.82 | -262.39
| 5022 | 10.67 | 335.38 | 4947.03 | 716.79 | -269.49
| 5118 | 9.4 | 332.3 | 5041.56 | 731.82 | -276.84
| 5213 | 9.09 | 331.69 | 5135.32 | 745.29 | -284
| 5309 | 6.72 | 328.61 | 5230.41 | 756.76 | -290.52
| 5404 | 4.43 | 333.62 | 5324.95 | 764.8 | -295.05
| 5500 | 2.15 | 349.35 | 5420.79 | 769.89 | -297.03
| 5595 | 0.61 | 355.19 | 5515.76 | 772.14 | -297.4
| 5691 | 0.96 | 139.38 | 5611.75 | 772.04 | -296.92
| 5787 | 0.7 | 149.23 | 5707.74 | 770.93 | -296.1
| 5882 | 0.35 | 129.8 | 5802.74 | 770.24 | -295.58
| 5978 | 0.61 | 173.04 | 5898.74 | 769.55 | -295.29
| 6073 | 0.96 | 161.62 | 5993.73 | 768.29 | -294.98
| 6169 | 0.43 | 327.74 | 6089.72 | 767.83 | -294.92
| 6265 | 0.96 | 170.06 | 6185.72 | 767.35 | -294.97
| 6360 | 0.92 | 188.43 | 6280.71 | 765.81 | -294.94
| 6457 | 0.43 | 210.31 | 6377.7 | 764.72 | -295.24
| 6552 | 0.57 | 156.61 | 6472.7 | 763.98 | -295.23
| 6648 | 2.54 | 10.71 | 6568.67 | 765.63 | -294.65
| 6744 | 2.85 | 15.37 | 6664.56 | 770.03 | -293.62
| 6839 | 2.19 | 358.06 | 6759.47 | 774.12 | -293.06
| 6935 | 6.54 | 53.51 | 6855.2 | 779.21 | -288.72
| 7031 | 19.68 | 63.01 | 6948.5 | 789.84 | -269.84
| 7127 | 22.89 | 69.6 | 7037.96 | 803.69 | -237.92
| 7222 | 26.23 | 76.1 | 7124.37 | 815.18 | -200.21
| 7318 | 29.92 | 85.42 | 7209.1 | 822.19 | -155.71
| 7413 | 42.75 | 83.48 | 7285.47 | 827.77 | -99.82
| 7509 | 47.54 | 89.72 | 7353.19 | 831.65 | -31.97
| 7605 | 55.76 | 97.99 | 7412.77 | 826.29 | 42.95
| 7701 | 52.99 | 97.63 | 7468.68 | 815.68 | 120.25
| 7797 | 58.62 | 98.43 | 7522.61 | 804.58 | 198.84
| 7893 | 68.86 | 101.24 | 7565.04 | 789.8 | 283.53
| 7988 | 75.62 | 99.22 | 7594 | 773.77 | 372.51
| 8015 | 79.45 | 97.99 | 7599.83 | 769.83 | 398.57
| 8079 | 83.71 | 94.43 | 7609.2 | 763 | 461.49
| 8173 | 84.79 | 94.24 | 7618.62 | 755.93 | 554.74
| 8269 | 90.18 | 95.34 | 7622.83 | 747.92 | 650.28
| 8363 | 90.99 | 94.29 | 7621.87 | 740.03 | 743.94
| 8457 | 92.28 | 92.44 | 7619.19 | 734.51 | 837.73
| 8556 | 92.65 | 88.78 | 7614.93 | 733.46 | 936.62
| 8652 | 91.36 | 88.07 | 7611.57 | 736.1 | 1032.52
| 8747 | 91.2 | 87.91 | 7609.45 | 739.43 | 1127.44
| 8843 | 89.42 | 88.85 | 7608.93 | 742.14 | 1223.4
| 8939 | 92.37 | 88.35 | 7607.43 | 744.49 | 1319.34
| 9035 | 91.36 | 88.47 | 7604.3 | 747.15 | 1415.26
| 9131 | 89.97 | 87.88 | 7603.19 | 750.21 | 1511.2
| 9226 | 89.78 | 89.24 | 7603.4 | 752.59 | 1606.16
| 9322 | 89.97 | 90.58 | 7603.61 | 752.74 | 1702.16
| 9418 | 90.43 | 90.9 | 7603.27 | 751.51 | 1798.15
| 9513 | 90.28 | 90.27 | 7602.68 | 750.54 | 1893.15
| 9609 | 89.94 | 88.99 | 7602.5 | 751.16 | 1989.14
| 9705 | 89.72 | 88.31 | 7602.78 | 753.42 | 2085.11
| 9800 | 90.22 | 90.18 | 7602.83 | 754.67 | 2180.1
| 9896 | 88.74 | 91.1 | 7603.7 | 753.6 | 2276.09
| 9992 | 89.66 | 91.42 | 7605.04 | 751.49 | 2372.05
| 10088 | 91.63 | 91.02 | 7603.96 | 749.44 | 2468.02
| 10184 | 91.45 | 89.92 | 7601.38 | 748.65 | 2563.98
| 10279 | 87.94 | 86.05 | 7601.89 | 751.99 | 2658.89
| 10375 | 88.43 | 87.39 | 7604.93 | 757.48 | 2754.68
| 10467 | 89.45 | 89.56 | 7606.63 | 759.93 | 2846.63
| 10559 | 90.06 | 89.78 | 7607.03 | 760.46 | 2938.62
| 10652 | 90.06 | 89.74 | 7606.93 | 760.85 | 3031.62
| 10744 | 91.76 | 90.16 | 7605.47 | 760.93 | 3123.61
| 10836 | 91.42 | 89.43 | 7602.91 | 761.26 | 3215.57
| 10929 | 90.83 | 89.11 | 7601.09 | 762.44 | 3308.54
| 11021 | 89.04 | 88.41 | 7601.19 | 764.43 | 3400.52
| 11113 | 86.24 | 88.99 | 7604.98 | 766.52 | 3492.41
| 11205 | 85.34 | 89.15 | 7611.74 | 768.01 | 3584.15
| 11298 | 87.32 | 91.87 | 7617.69 | 767.18 | 3676.94
| 11390 | 90.03 | 93.33 | 7619.82 | 763.01 | 3768.81
| 11482 | 92.34 | 92.7 | 7617.91 | 758.17 | 3860.65
| 11574 | 92.77 | 92.37 | 7613.81 | 754.11 | 3952.47
| 11667 | 93.82 | 92.31 | 7608.47 | 750.32 | 4045.24
| 11759 | 89.57 | 90.38 | 7605.75 | 748.16 | 4137.15
| 11851 | 88.98 | 90.26 | 7606.91 | 747.65 | 4229.14
| 11943 | 90.99 | 89.59 | 7606.93 | 747.77 | 4321.13
| 12036 | 91.85 | 90.53 | 7604.63 | 747.67 | 4414.1
| 12128 | 91.97 | 92.96 | 7601.56 | 744.87 | 4506
| 12220 | 91.29 | 95.37 | 7598.95 | 738.19 | 4597.72
| 12316 | 87.56 | 96.03 | 7599.91 | 728.66 | 4693.22
| 12411 | 85.43 | 94.43 | 7605.72 | 720.01 | 4787.64
| 12507 | 86.48 | 92.9 | 7612.49 | 713.89 | 4883.2
| 12603 | 87.04 | 90.01 | 7617.92 | 711.46 | 4979
| 12699 | 89.2 | 88.7 | 7621.07 | 712.54 | 5074.94
| 12794 | 91.72 | 88 | 7620.3 | 715.28 | 5169.89
| 12889 | 92.28 | 86.95 | 7616.99 | 719.46 | 5264.74
| 12986 | 94.44 | 88 | 7611.3 | 723.73 | 5361.47
| 13082 | 94.47 | 89.06 | 7603.85 | 726.18 | 5457.14
| 13177 | 85.93 | 85.66 | 7603.51 | 730.55 | 5551.94
| 13273 | 87.93 | 85.15 | 7608.65 | 738.23 | 5647.49
| 13324 | 89.02 | 85.97 | 7610.01 | 742.18 | 5698.32
| 13420 | 89.82 | 86.3 | 7610.98 | 748.65 | 5794.09
| 13515 | 90.15 | 86.89 | 7611.01 | 754.29 | 5888.93
| 13612 | 90.92 | 89.06 | 7610.1 | 757.72 | 5985.85
| 13707 | 91.14 | 88.9 | 7608.4 | 759.41 | 6080.82
| 13803 | 91.36 | 90.42 | 7606.3 | 759.98 | 6176.8
| 13898 | 90.03 | 91.48 | 7605.15 | 758.4 | 6271.77
| 13994 | 89.6 | 91.36 | 7605.46 | 756.03 | 6367.74
| 14088 | 89.82 | 91.29 | 7605.93 | 753.85 | 6461.72
| 14182 | 90.28 | 92.01 | 7605.85 | 751.14 | 6555.68
| 14279 | 90.77 | 93.32 | 7604.96 | 746.64 | 6652.56
| 14375 | 90.68 | 93.32 | 7603.75 | 741.08 | 6748.4
| 14471 | 90.71 | 93.09 | 7602.58 | 735.71 | 6844.24
| 14566 | 91.36 | 93.46 | 7600.87 | 730.28 | 6939.07
| 14662 | 90.77 | 92.25 | 7599.08 | 725.5 | 7034.93
| 14758 | 90.74 | 91.72 | 7597.82 | 722.18 | 7130.86
| 14854 | 90.03 | 92.46 | 7597.17 | 718.68 | 7226.8
| 14950 | 88.74 | 90.99 | 7598.2 | 715.79 | 7322.74
| 15045 | 89.26 | 90.62 | 7599.86 | 714.45 | 7417.72
| 15141 | 85.07 | 87.34 | 7604.61 | 716.15 | 7513.55
| 15237 | 86.18 | 88.94 | 7611.93 | 719.26 | 7609.22
| 15333 | 87.66 | 89.8 | 7617.09 | 720.31 | 7705.07
| 15428 | 89.32 | 89.94 | 7619.6 | 720.53 | 7800.03
| 15524 | 90.58 | 90.28 | 7619.68 | 720.34 | 7896.03
| 15620 | 91.14 | 90.17 | 7618.24 | 719.97 | 7992.02
| 15715 | 91.11 | 90.67 | 7616.37 | 719.27 | 8087
| 15811 | 91.91 | 89.69 | 7613.84 | 718.97 | 8182.96
| 15907 | 89.63 | 91.8 | 7612.55 | 717.72 | 8278.93
| 16002 | 89.97 | 91.64 | 7612.88 | 714.87 | 8373.89
| 16098 | 90.68 | 91.71 | 7612.34 | 712.06 | 8469.85
| 16194 | 91.42 | 91.57 | 7610.58 | 709.32 | 8565.79
| 16290 | 90.58 | 92.16 | 7608.91 | 706.19 | 8661.72
| 16386 | 91.17 | 92.49 | 7607.44 | 702.3 | 8757.63
| 16482 | 91.42 | 91.97 | 7605.27 | 698.56 | 8853.53
| 16577 | 90.62 | 92.4 | 7603.58 | 694.94 | 8948.45
| 16673 | 91.66 | 92.89 | 7601.67 | 690.51 | 9044.33
| 16769 | 89.32 | 91.49 | 7600.85 | 686.85 | 9140.24
| 16865 | 89.45 | 90.92 | 7601.88 | 684.83 | 9236.22
| 16960 | 90.55 | 91.47 | 7601.88 | 682.85 | 9331.19
| 17056 | 88.3 | 90.35 | 7602.84 | 681.32 | 9427.17
| 17152 | 89.29 | 91.02 | 7604.86 | 680.17 | 9523.14
| 17278 | 90.31 | 91.09 | 7605.3 | 677.85 | 9649.12
| 17347 | 90.31 | 91.09 | 7604.93 | 676.54 | 9718.1

## Sheet1
# | Depth | Inc | Azimuth | TVD | North | East | Section | Dogleg | BldRate | Trnrate | Comment
| Feet | Degrees | Degrees | Feet | Feet | Feet | Feet | /100f | /100f | /100f
0 | 0 | 0 | 0 | 0 | 0 | 0 | 0 | 0 | 0 | 0
1 | 171 | 1.9 | 156.4 | 170.97 | -2.6 | 1.14 | 0.95 | 1.11 | 1.11 | 0
2 | 263 | 2.3 | 160.7 | 262.91 | -5.74 | 2.36 | 1.95 | 0.47 | 0.43 | 4.67
3 | 355 | 1.6 | 134.6 | 354.85 | -8.38 | 3.88 | 3.28 | 1.21 | 0.76 | 28.37
4 | 448 | 0.6 | 343.6 | 447.84 | -8.83 | 4.67 | 4.04 | 2.31 | 1.08 | 162.37
5 | 540 | 1 | 351.9 | 539.84 | -7.57 | 4.42 | 3.88 | 0.45 | 0.43 | 9.02
6 | 632 | 1.1 | 347 | 631.82 | -5.91 | 4.11 | 3.68 | 0.15 | 0.11 | 5.33
7 | 724 | 1.7 | 344.3 | 723.79 | -3.74 | 3.54 | 3.27 | 0.66 | 0.65 | 2.93
8 | 809 | 2.1 | 342.2 | 808.75 | -1.04 | 2.72 | 2.64 | 0.48 | 0.47 | 2.47
9 | 945 | 1.93 | 338.28 | 944.66 | 3.46 | 1.11 | 1.35 | 0.16 | 0.13 | 2.88
10 | 1037 | 4.87 | 353.84 | 1036.49 | 8.78 | 0.12 | 0.73 | 3.32 | 3.2 | 16.91
11 | 1129 | 6.81 | 347.77 | 1128.01 | 17.99 | -1.46 | -0.19 | 2.21 | 2.11 | 6.6
12 | 1222 | 8.61 | 341.36 | 1220.17 | 29.98 | -4.85 | -2.73 | 2.14 | 1.94 | 6.89
13 | 1314 | 10.37 | 342.5 | 1310.9 | 44.4 | -9.54 | -6.4 | 1.92 | 1.91 | 1.24
14 | 1406 | 9.36 | 335.03 | 1401.55 | 59.08 | -15.19 | -11.01 | 1.77 | 1.1 | 8.12
15 | 1498 | 9.36 | 335.03 | 1492.32 | 72.65 | -21.5 | -16.36 | 0 | 0 | 0
16 | 1590 | 12.87 | 337.31 | 1582.58 | 88.89 | -28.62 | -22.32 | 3.84 | 3.82 | 2.48
17 | 1683 | 12.83 | 337.66 | 1673.25 | 107.99 | -36.54 | -28.88 | 0.09 | 0.04 | 0.38
18 | 1775 | 11.55 | 335.2 | 1763.18 | 125.8 | -44.28 | -35.36 | 1.5 | 1.39 | 2.67
19 | 1867 | 11.16 | 333.09 | 1853.38 | 142.1 | -52.18 | -42.09 | 0.62 | 0.42 | 2.29
20 | 1960 | 9.79 | 324.48 | 1944.83 | 156.57 | -60.84 | -49.72 | 2.23 | 1.47 | 9.26
21 | 2055 | 10.72 | 324.21 | 2038.31 | 170.31 | -70.7 | -58.59 | 0.98 | 0.98 | 0.28
22 | 2151 | 10.15 | 329.67 | 2132.73 | 184.85 | -80.2 | -67.04 | 1.19 | 0.59 | 5.69
23 | 2247 | 9.97 | 338.37 | 2227.26 | 199.88 | -87.53 | -73.31 | 1.59 | 0.19 | 9.06
24 | 2343 | 10.81 | 344.17 | 2321.68 | 216.27 | -93.05 | -77.66 | 1.4 | 0.88 | 6.04
25 | 2438 | 11.07 | 341.36 | 2414.96 | 233.48 | -98.4 | -81.79 | 0.62 | 0.27 | 2.96
26 | 2534 | 11.64 | 343.99 | 2509.08 | 251.52 | -104.01 | -86.13 | 0.8 | 0.59 | 2.74
27 | 2630 | 11.55 | 341.53 | 2603.12 | 269.95 | -109.73 | -90.54 | 0.52 | 0.09 | 2.56
28 | 2726 | 12.17 | 348.3 | 2697.08 | 288.97 | -114.83 | -94.29 | 1.59 | 0.65 | 7.05
29 | 2822 | 11.42 | 346.01 | 2791.05 | 308.1 | -119.18 | -97.28 | 0.92 | 0.78 | 2.39
30 | 2917 | 11.82 | 346.54 | 2884.1 | 326.69 | -123.72 | -100.51 | 0.44 | 0.42 | 0.56
31 | 3013 | 11.38 | 344.17 | 2978.14 | 345.37 | -128.59 | -104.06 | 0.68 | 0.46 | 2.47
32 | 3108 | 12.48 | 344.61 | 3071.09 | 364.28 | -133.87 | -108 | 1.16 | 1.16 | 0.46
33 | 3204 | 11.9 | 342.59 | 3164.92 | 383.73 | -139.58 | -112.34 | 0.75 | 0.6 | 2.1
34 | 3300 | 11.2 | 340.83 | 3258.98 | 401.98 | -145.61 | -117.07 | 0.82 | 0.73 | 1.83
35 | 3396 | 11.11 | 341.36 | 3353.16 | 419.55 | -151.62 | -121.84 | 0.14 | 0.09 | 0.55
36 | 3492 | 11.29 | 337.93 | 3447.34 | 437.02 | -158.11 | -127.09 | 0.72 | 0.19 | 3.57
37 | 3587 | 11.51 | 336.78 | 3540.46 | 454.35 | -165.34 | -133.08 | 0.33 | 0.23 | 1.21
38 | 3683 | 10.63 | 336.52 | 3634.68 | 471.27 | -172.65 | -139.18 | 0.92 | 0.92 | 0.27
39 | 3779 | 11.42 | 342.15 | 3728.91 | 488.44 | -179.09 | -144.41 | 1.39 | 0.82 | 5.86
40 | 3874 | 10.94 | 343.38 | 3822.1 | 506.03 | -184.55 | -148.62 | 0.56 | 0.51 | 1.29
41 | 3970 | 12.61 | 343.99 | 3916.08 | 524.83 | -190.05 | -152.78 | 1.74 | 1.74 | 0.64
42 | 4066 | 12.48 | 342.5 | 4009.79 | 544.8 | -196.05 | -157.38 | 0.36 | 0.14 | 1.55
43 | 4161 | 12.87 | 340.83 | 4102.47 | 564.58 | -202.62 | -162.54 | 0.56 | 0.41 | 1.76
44 | 4257 | 13.3 | 339.16 | 4195.98 | 585 | -210.05 | -168.53 | 0.6 | 0.45 | 1.74
45 | 4353 | 12.87 | 336.87 | 4289.49 | 605.15 | -218.18 | -175.22 | 0.7 | 0.45 | 2.39
46 | 4448 | 10.15 | 332.39 | 4382.57 | 622.3 | -226.22 | -182.04 | 3.01 | 2.86 | 4.72
47 | 4543 | 9.18 | 330.46 | 4476.22 | 636.31 | -233.84 | -188.65 | 1.08 | 1.02 | 2.03
48 | 4640 | 10.41 | 334.24 | 4571.81 | 650.94 | -241.46 | -195.23 | 1.43 | 1.27 | 3.9
49 | 4736 | 11.77 | 340.21 | 4666.02 | 667.96 | -248.54 | -201.11 | 1.85 | 1.42 | 6.22
50 | 4832 | 10.37 | 335.64 | 4760.23 | 685.05 | -255.42 | -206.77 | 1.72 | 1.46 | 4.76
51 | 4927 | 10.54 | 336.7 | 4853.65 | 700.82 | -262.39 | -212.61 | 0.27 | 0.18 | 1.12
52 | 5022 | 10.67 | 335.38 | 4947.03 | 716.79 | -269.49 | -218.57 | 0.29 | 0.14 | 1.39
53 | 5118 | 9.4 | 332.3 | 5041.56 | 731.82 | -276.84 | -224.85 | 1.44 | 1.32 | 3.21
54 | 5213 | 9.09 | 331.69 | 5135.32 | 745.29 | -284 | -231.05 | 0.34 | 0.33 | 0.64
55 | 5309 | 6.72 | 328.61 | 5230.41 | 756.76 | -290.52 | -236.76 | 2.51 | 2.47 | 3.21
56 | 5404 | 4.43 | 333.62 | 5324.95 | 764.8 | -295.05 | -240.71 | 2.46 | 2.41 | 5.27
57 | 5500 | 2.15 | 349.35 | 5420.79 | 769.89 | -297.03 | -242.33 | 2.53 | 2.38 | 16.39
58 | 5595 | 0.61 | 355.19 | 5515.76 | 772.14 | -297.4 | -242.54 | 1.63 | 1.62 | 6.15
59 | 5691 | 0.96 | 139.38 | 5611.75 | 772.04 | -296.92 | -242.07 | 1.56 | 0.36 | 150.2
60 | 5787 | 0.7 | 149.23 | 5707.74 | 770.93 | -296.1 | -241.32 | 0.31 | 0.27 | 10.26
61 | 5882 | 0.35 | 129.8 | 5802.74 | 770.24 | -295.58 | -240.85 | 0.41 | 0.37 | 20.45
62 | 5978 | 0.61 | 173.04 | 5898.74 | 769.55 | -295.29 | -240.61 | 0.45 | 0.27 | 45.04
63 | 6073 | 0.96 | 161.62 | 5993.73 | 768.29 | -294.98 | -240.39 | 0.4 | 0.37 | 12.02
64 | 6169 | 0.43 | 327.74 | 6089.72 | 767.83 | -294.92 | -240.36 | 1.44 | 0.55 | 173.04
65 | 6265 | 0.96 | 170.06 | 6185.72 | 767.35 | -294.97 | -240.45 | 1.42 | 0.55 | 164.25
66 | 6360 | 0.92 | 188.43 | 6280.71 | 765.81 | -294.94 | -240.53 | 0.32 | 0.04 | 19.34
67 | 6457 | 0.43 | 210.31 | 6377.7 | 764.72 | -295.24 | -240.91 | 0.56 | 0.51 | 22.56
68 | 6552 | 0.57 | 156.61 | 6472.7 | 763.98 | -295.23 | -240.95 | 0.49 | 0.15 | 56.53
69 | 6648 | 2.54 | 10.71 | 6568.67 | 765.63 | -294.65 | -240.25 | 3.16 | 2.05 | 151.98
70 | 6744 | 2.85 | 15.37 | 6664.56 | 770.03 | -293.62 | -238.92 | 0.4 | 0.32 | 4.85
71 | 6839 | 2.19 | 358.06 | 6759.47 | 774.12 | -293.06 | -238.07 | 1.05 | 0.69 | 18.22
72 | 6935 | 6.54 | 53.51 | 6855.2 | 779.21 | -288.72 | -233.38 | 5.83 | 4.53 | 57.76
73 | 7031 | 19.68 | 63.01 | 6948.5 | 789.84 | -269.84 | -213.8 | 13.82 | 13.69 | 9.9
74 | 7127 | 22.89 | 69.6 | 7037.96 | 803.69 | -237.92 | -180.99 | 4.17 | 3.34 | 6.86
75 | 7222 | 26.23 | 76.1 | 7124.37 | 815.18 | -200.21 | -142.57 | 4.52 | 3.52 | 6.84
76 | 7318 | 29.92 | 85.42 | 7209.1 | 822.19 | -155.71 | -97.69 | 5.96 | 3.84 | 9.71
77 | 7413 | 42.75 | 83.48 | 7285.47 | 827.77 | -99.82 | -41.55 | 13.56 | 13.51 | 2.04
78 | 7509 | 47.54 | 89.72 | 7353.19 | 831.65 | -31.97 | 26.41 | 6.79 | 4.99 | 6.5
79 | 7605 | 55.76 | 97.99 | 7412.77 | 826.29 | 42.95 | 100.77 | 10.9 | 8.56 | 8.61
80 | 7701 | 52.99 | 97.63 | 7468.68 | 815.68 | 120.25 | 177.14 | 2.9 | 2.89 | 0.37
81 | 7797 | 58.62 | 98.43 | 7522.61 | 804.58 | 198.84 | 254.76 | 5.9 | 5.86 | 0.83
82 | 7893 | 68.86 | 101.24 | 7565.04 | 789.8 | 283.53 | 338.2 | 10.98 | 10.67 | 2.93
83 | 7988 | 75.62 | 99.22 | 7594 | 773.77 | 372.51 | 425.84 | 7.4 | 7.12 | 2.13
84 | 8015 | 79.45 | 97.99 | 7599.83 | 769.83 | 398.57 | 451.56 | 14.87 | 14.19 | 4.56
85 | 8079 | 83.71 | 94.43 | 7609.2 | 763 | 461.49 | 513.84 | 8.64 | 6.66 | 5.56
86 | 8173 | 84.79 | 94.24 | 7618.62 | 755.93 | 554.74 | 606.37 | 1.17 | 1.15 | 0.2
87 | 8269 | 90.18 | 95.34 | 7622.83 | 747.92 | 650.28 | 701.11 | 5.73 | 5.61 | 1.15
88 | 8363 | 90.99 | 94.29 | 7621.87 | 740.03 | 743.94 | 793.99 | 1.41 | 0.86 | 1.12
89 | 8457 | 92.28 | 92.44 | 7619.19 | 734.51 | 837.73 | 887.17 | 2.4 | 1.37 | 1.97
90 | 8556 | 92.65 | 88.78 | 7614.93 | 733.46 | 936.62 | 985.73 | 3.71 | 0.37 | 3.7
91 | 8652 | 91.36 | 88.07 | 7611.57 | 736.1 | 1032.52 | 1081.59 | 1.53 | 1.34 | 0.74
92 | 8747 | 91.2 | 87.91 | 7609.45 | 739.43 | 1127.44 | 1176.5 | 0.24 | 0.17 | 0.17
93 | 8843 | 89.42 | 88.85 | 7608.93 | 742.14 | 1223.4 | 1272.41 | 2.1 | 1.85 | 0.98
94 | 8939 | 92.37 | 88.35 | 7607.43 | 744.49 | 1319.34 | 1368.29 | 3.12 | 3.07 | 0.52
95 | 9035 | 91.36 | 88.47 | 7604.3 | 747.15 | 1415.26 | 1464.15 | 1.06 | 1.05 | 0.13
96 | 9131 | 89.97 | 87.88 | 7603.19 | 750.21 | 1511.2 | 1560.07 | 1.57 | 1.45 | 0.61
97 | 9226 | 89.78 | 89.24 | 7603.4 | 752.59 | 1606.16 | 1654.97 | 1.45 | 0.2 | 1.43
98 | 9322 | 89.97 | 90.58 | 7603.61 | 752.74 | 1702.16 | 1750.75 | 1.41 | 0.2 | 1.4
99 | 9418 | 90.43 | 90.9 | 7603.27 | 751.51 | 1798.15 | 1846.41 | 0.58 | 0.48 | 0.33
100 | 9513 | 90.28 | 90.27 | 7602.68 | 750.54 | 1893.15 | 1941.1 | 0.68 | 0.16 | 0.66
101 | 9609 | 89.94 | 88.99 | 7602.5 | 751.16 | 1989.14 | 2036.91 | 1.38 | 0.35 | 1.33
102 | 9705 | 89.72 | 88.31 | 7602.78 | 753.42 | 2085.11 | 2132.8 | 0.74 | 0.23 | 0.71
103 | 9800 | 90.22 | 90.18 | 7602.83 | 754.67 | 2180.1 | 2227.64 | 2.04 | 0.53 | 1.97
104 | 9896 | 88.74 | 91.1 | 7603.7 | 753.6 | 2276.09 | 2323.32 | 1.82 | 1.54 | 0.96
105 | 9992 | 89.66 | 91.42 | 7605.04 | 751.49 | 2372.05 | 2418.9 | 1.01 | 0.96 | 0.33
106 | 10088 | 91.63 | 91.02 | 7603.96 | 749.44 | 2468.02 | 2514.49 | 2.09 | 2.05 | 0.42
107 | 10184 | 91.45 | 89.92 | 7601.38 | 748.65 | 2563.98 | 2610.16 | 1.16 | 0.19 | 1.15
108 | 10279 | 87.94 | 86.05 | 7601.89 | 751.99 | 2658.89 | 2705.06 | 5.5 | 3.69 | 4.07 | DEFLECTION
109 | 10375 | 88.43 | 87.39 | 7604.93 | 757.48 | 2754.68 | 2801.01 | 1.49 | 0.51 | 1.4
110 | 10467 | 89.45 | 89.56 | 7606.63 | 759.93 | 2846.63 | 2892.9 | 2.61 | 1.11 | 2.36
111 | 10559 | 90.06 | 89.78 | 7607.03 | 760.46 | 2938.62 | 2984.7 | 0.7 | 0.66 | 0.24
112 | 10652 | 90.06 | 89.74 | 7606.93 | 760.85 | 3031.62 | 3077.5 | 0.04 | 0 | 0.04
113 | 10744 | 91.76 | 90.16 | 7605.47 | 760.93 | 3123.61 | 3169.27 | 1.9 | 1.85 | 0.46
114 | 10836 | 91.42 | 89.43 | 7602.91 | 761.26 | 3215.57 | 3261.03 | 0.88 | 0.37 | 0.79
115 | 10929 | 90.83 | 89.11 | 7601.09 | 762.44 | 3308.54 | 3353.85 | 0.72 | 0.63 | 0.34
116 | 11021 | 89.04 | 88.41 | 7601.19 | 764.43 | 3400.52 | 3445.74 | 2.09 | 1.95 | 0.76
117 | 11113 | 86.24 | 88.99 | 7604.98 | 766.52 | 3492.41 | 3537.55 | 3.11 | 3.04 | 0.63
118 | 11205 | 85.34 | 89.15 | 7611.74 | 768.01 | 3584.15 | 3629.17 | 0.99 | 0.98 | 0.17
119 | 11298 | 87.32 | 91.87 | 7617.69 | 767.18 | 3676.94 | 3721.67 | 3.61 | 2.13 | 2.92
120 | 11390 | 90.03 | 93.33 | 7619.82 | 763.01 | 3768.81 | 3813.03 | 3.35 | 2.95 | 1.59
121 | 11482 | 92.34 | 92.7 | 7617.91 | 758.17 | 3860.65 | 3904.31 | 2.6 | 2.51 | 0.68
122 | 11574 | 92.77 | 92.37 | 7613.81 | 754.11 | 3952.47 | 3995.61 | 0.59 | 0.47 | 0.36
123 | 11667 | 93.82 | 92.31 | 7608.47 | 750.32 | 4045.24 | 4087.89 | 1.13 | 1.13 | 0.06
124 | 11759 | 89.57 | 90.38 | 7605.75 | 748.16 | 4137.15 | 4179.42 | 5.07 | 4.62 | 2.1
125 | 11851 | 88.98 | 90.26 | 7606.91 | 747.65 | 4229.14 | 4271.15 | 0.65 | 0.64 | 0.13
126 | 11943 | 90.99 | 89.59 | 7606.93 | 747.77 | 4321.13 | 4362.92 | 2.3 | 2.18 | 0.73
127 | 12036 | 91.85 | 90.53 | 7604.63 | 747.67 | 4414.1 | 4455.66 | 1.37 | 0.92 | 1.01
128 | 12128 | 91.97 | 92.96 | 7601.56 | 744.87 | 4506 | 4547.14 | 2.64 | 0.13 | 2.64
129 | 12220 | 91.29 | 95.37 | 7598.95 | 738.19 | 4597.72 | 4638.15 | 2.72 | 0.74 | 2.62
130 | 12316 | 87.56 | 96.03 | 7599.91 | 728.66 | 4693.22 | 4732.75 | 3.95 | 3.89 | 0.69
131 | 12411 | 85.43 | 94.43 | 7605.72 | 720.01 | 4787.64 | 4826.33 | 2.8 | 2.24 | 1.68
132 | 12507 | 86.48 | 92.9 | 7612.49 | 713.89 | 4883.2 | 4921.23 | 1.93 | 1.09 | 1.59
133 | 12603 | 87.04 | 90.01 | 7617.92 | 711.46 | 4979 | 5016.63 | 3.06 | 0.58 | 3.01
134 | 12699 | 89.2 | 88.7 | 7621.07 | 712.54 | 5074.94 | 5112.4 | 2.63 | 2.25 | 1.36
135 | 12794 | 91.72 | 88 | 7620.3 | 715.28 | 5169.89 | 5207.31 | 2.75 | 2.65 | 0.74
136 | 12889 | 92.28 | 86.95 | 7616.99 | 719.46 | 5264.74 | 5302.22 | 1.25 | 0.59 | 1.11
137 | 12986 | 94.44 | 88 | 7611.3 | 723.73 | 5361.47 | 5399.01 | 2.48 | 2.23 | 1.08
138 | 13082 | 94.47 | 89.06 | 7603.85 | 726.18 | 5457.14 | 5494.63 | 1.1 | 0.03 | 1.1
139 | 13177 | 85.93 | 85.66 | 7603.51 | 730.55 | 5551.94 | 5589.5 | 9.67 | 8.99 | 3.58
140 | 13273 | 87.93 | 85.15 | 7608.65 | 738.23 | 5647.49 | 5685.35 | 2.15 | 2.08 | 0.53
141 | 13324 | 89.02 | 85.97 | 7610.01 | 742.18 | 5698.32 | 5736.33 | 2.67 | 2.14 | 1.61
142 | 13420 | 89.82 | 86.3 | 7610.98 | 748.65 | 5794.09 | 5832.32 | 0.9 | 0.83 | 0.34
143 | 13515 | 90.15 | 86.89 | 7611.01 | 754.29 | 5888.93 | 5927.32 | 0.71 | 0.35 | 0.62
144 | 13612 | 90.92 | 89.06 | 7610.1 | 757.72 | 5985.85 | 6024.25 | 2.37 | 0.79 | 2.24
145 | 13707 | 91.14 | 88.9 | 7608.4 | 759.41 | 6080.82 | 6119.1 | 0.29 | 0.23 | 0.17
146 | 13803 | 91.36 | 90.42 | 7606.3 | 759.98 | 6176.8 | 6214.88 | 1.6 | 0.23 | 1.58
147 | 13898 | 90.03 | 91.48 | 7605.15 | 758.4 | 6271.77 | 6309.51 | 1.79 | 1.4 | 1.12
148 | 13994 | 89.6 | 91.36 | 7605.46 | 756.03 | 6367.74 | 6405.08 | 0.47 | 0.45 | 0.13
149 | 14088 | 89.82 | 91.29 | 7605.93 | 753.85 | 6461.72 | 6498.67 | 0.25 | 0.23 | 0.07
150 | 14182 | 90.28 | 92.01 | 7605.85 | 751.14 | 6555.68 | 6592.21 | 0.91 | 0.49 | 0.77
151 | 14279 | 90.77 | 93.32 | 7604.96 | 746.64 | 6652.56 | 6688.54 | 1.44 | 0.51 | 1.35
152 | 14375 | 90.68 | 93.32 | 7603.75 | 741.08 | 6748.4 | 6783.75 | 0.09 | 0.09 | 0
153 | 14471 | 90.71 | 93.09 | 7602.58 | 735.71 | 6844.24 | 6878.98 | 0.24 | 0.03 | 0.24
154 | 14566 | 91.36 | 93.46 | 7600.87 | 730.28 | 6939.07 | 6973.19 | 0.79 | 0.68 | 0.39
155 | 14662 | 90.77 | 92.25 | 7599.08 | 725.5 | 7034.93 | 7068.48 | 1.4 | 0.61 | 1.26
156 | 14758 | 90.74 | 91.72 | 7597.82 | 722.18 | 7130.86 | 7163.95 | 0.55 | 0.03 | 0.55
157 | 14854 | 90.03 | 92.46 | 7597.17 | 718.68 | 7226.8 | 7259.4 | 1.07 | 0.74 | 0.77
158 | 14950 | 88.74 | 90.99 | 7598.2 | 715.79 | 7322.74 | 7354.91 | 2.04 | 1.34 | 1.53
159 | 15045 | 89.26 | 90.62 | 7599.86 | 714.45 | 7417.72 | 7449.55 | 0.67 | 0.55 | 0.39
160 | 15141 | 85.07 | 87.34 | 7604.61 | 716.15 | 7513.55 | 7545.27 | 5.54 | 4.36 | 3.42
161 | 15237 | 86.18 | 88.94 | 7611.93 | 719.26 | 7609.22 | 7640.92 | 2.02 | 1.16 | 1.67
162 | 15333 | 87.66 | 89.8 | 7617.09 | 720.31 | 7705.07 | 7736.61 | 1.78 | 1.54 | 0.9
163 | 15428 | 89.32 | 89.94 | 7619.6 | 720.53 | 7800.03 | 7831.35 | 1.75 | 1.75 | 0.15
164 | 15524 | 90.58 | 90.28 | 7619.68 | 720.34 | 7896.03 | 7927.1 | 1.36 | 1.31 | 0.35
165 | 15620 | 91.14 | 90.17 | 7618.24 | 719.97 | 7992.02 | 8022.83 | 0.59 | 0.58 | 0.11
166 | 15715 | 91.11 | 90.67 | 7616.37 | 719.27 | 8087 | 8117.52 | 0.53 | 0.03 | 0.53
167 | 15811 | 91.91 | 89.69 | 7613.84 | 718.97 | 8182.96 | 8213.23 | 1.32 | 0.83 | 1.02
168 | 15907 | 89.63 | 91.8 | 7612.55 | 717.72 | 8278.93 | 8308.88 | 3.24 | 2.38 | 2.2
169 | 16002 | 89.97 | 91.64 | 7612.88 | 714.87 | 8373.89 | 8403.4 | 0.4 | 0.36 | 0.17
170 | 16098 | 90.68 | 91.71 | 7612.34 | 712.06 | 8469.85 | 8498.93 | 0.74 | 0.74 | 0.07
171 | 16194 | 91.42 | 91.57 | 7610.58 | 709.32 | 8565.79 | 8594.44 | 0.78 | 0.77 | 0.15
172 | 16290 | 90.58 | 92.16 | 7608.91 | 706.19 | 8661.72 | 8689.92 | 1.07 | 0.88 | 0.61
173 | 16386 | 91.17 | 92.49 | 7607.44 | 702.3 | 8757.63 | 8785.32 | 0.7 | 0.61 | 0.34
174 | 16482 | 91.42 | 91.97 | 7605.27 | 698.56 | 8853.53 | 8880.72 | 0.6 | 0.26 | 0.54
175 | 16577 | 90.62 | 92.4 | 7603.58 | 694.94 | 8948.45 | 8975.15 | 0.96 | 0.84 | 0.45
176 | 16673 | 91.66 | 92.89 | 7601.67 | 690.51 | 9044.33 | 9070.48 | 1.2 | 1.08 | 0.51
177 | 16769 | 89.32 | 91.49 | 7600.85 | 686.85 | 9140.24 | 9165.91 | 2.84 | 2.44 | 1.46
178 | 16865 | 89.45 | 90.92 | 7601.88 | 684.83 | 9236.22 | 9261.5 | 0.61 | 0.14 | 0.59
179 | 16960 | 90.55 | 91.47 | 7601.88 | 682.85 | 9331.19 | 9356.11 | 1.29 | 1.16 | 0.58
180 | 17056 | 88.3 | 90.35 | 7602.84 | 681.32 | 9427.17 | 9451.74 | 2.62 | 2.34 | 1.17
181 | 17152 | 89.29 | 91.02 | 7604.86 | 680.17 | 9523.14 | 9547.39 | 1.25 | 1.03 | 0.7
182 | 17278 | 90.31 | 91.09 | 7605.3 | 677.85 | 9649.12 | 9672.9 | 0.81 | 0.81 | 0.06
183 | 17347 | 90.31 | 91.09 | 7604.93 | 676.54 | 9718.1 | 9741.62 | 0 | 0 | 0

## Lookup (hidden)
North Reference | RetunValue | Grid Type | ReturnValue | Deviation Indicator | ReturnValue
| 2 |  | 0 |  | 2
True |  | SPCS-Colorado Central-NAD27 |  | Directional
Grid |  | SPCS-Colorado Central-NAD83 |  | High Angle
|  | SPCS-Colorado North-NAD27 |  | Horizontal
SPCS-Colorado North-NAD83
SPCS-Colorado South-NAD27
SPCS-Colorado South-NAD83
UTM-Zone 12 NAD27
UTM-Zone 12 NAD83
UTM-Zone 13 NAD27
UTM-Zone 13 NAD83