## Data
Header Information | measured depth (ft) | inclination (°) | azimuth (°) | true vertical depth (ft) | northing +N/-S (ft) | easting +E/-W (ft)
Operator Name | 0 | 0 | 0 | 0 | 0 | 0
Extraction Oil and Gas LLC | 263 | 1.1 | 46.9 | 262.98 | 1.72 | 1.84
Operator Number | 540 | 1.5 | 22.3 | 539.91 | 6.9 | 5.16
10459 | 785 | 2.7 | 25.7 | 784.75 | 15.06 | 8.88
Well Name and Number | 910 | 2 | 344 | 909.65 | 19.81 | 9.56
Thornton 6 | 1003 | 2.7 | 255.8 | 1002.59 | 20.84 | 6.98
API Number (if available) | 1279 | 3.1 | 259.3 | 1278.24 | 17.86 | -6.65
05-123-40269-00 | 1556 | 2.7 | 248.5 | 1554.89 | 14.07 | -20.08
Location: QQ SEC TWP RGE | 1833 | 0.4 | 88.1 | 1831.8 | 11.71 | -25.19
NWSW 8 7N 66W | 1925 | 2.6 | 321 | 1923.77 | 13.35 | -26.18
Citing Type: Planned or Actual | 2021 | 4.4 | 316.4 | 2019.58 | 17.71 | -30.09
Actual | 2117 | 4.1 | 314.3 | 2115.32 | 22.77 | -35.08
Deviation Indicator | 2212 | 4 | 308.5 | 2210.08 | 27.2 | -40.11
Directional | 2308 | 3.5 | 313.8 | 2305.88 | 31.32 | -44.84
North Reference | 2404 | 5 | 303.9 | 2401.61 | 35.68 | -50.43
True | 2500 | 5 | 300.2 | 2497.25 | 40.12 | -57.52
Grid Type | 2596 | 4.7 | 297.4 | 2592.9 | 44.03 | -64.63
#VALUE! | 2691 | 5.5 | 308.8 | 2687.53 | 48.67 | -71.63
| 2787 | 6.7 | 313.9 | 2782.98 | 55.44 | -79.25
| 2883 | 6.4 | 312.9 | 2878.36 | 62.97 | -87.21
| 2978 | 7.3 | 309.2 | 2972.68 | 70.39 | -95.76
| 3074 | 7.4 | 307.4 | 3067.89 | 78 | -105.4
| 3170 | 6.8 | 305 | 3163.15 | 85.01 | -114.97
| 3265 | 6.1 | 301.8 | 3257.55 | 90.9 | -123.86
| 3361 | 7 | 306.2 | 3352.93 | 97.04 | -132.92
| 3457 | 6.1 | 303.2 | 3448.3 | 103.29 | -141.91
| 3553 | 6.5 | 299.7 | 3543.72 | 108.77 | -150.9
| 3649 | 7.5 | 299.3 | 3639 | 114.53 | -161.08
| 3744 | 6.2 | 297.8 | 3733.32 | 119.96 | -171.03
| 3840 | 6.8 | 300.2 | 3828.7 | 125.23 | -180.52
| 3935 | 7.7 | 305.5 | 3922.94 | 131.76 | -190.57
| 4031 | 7.9 | 302.5 | 4018.06 | 139.04 | -201.37
| 4127 | 8.5 | 301.1 | 4113.08 | 146.25 | -213.01
| 4223 | 9.2 | 302.9 | 4207.93 | 154.08 | -225.52
| 4319 | 8.1 | 304.3 | 4302.84 | 162.06 | -237.56
| 4414 | 6.4 | 305.5 | 4397.08 | 168.91 | -247.4
| 4509 | 6.9 | 289.2 | 4491.44 | 173.86 | -257.1
| 4606 | 7.3 | 283.4 | 4587.7 | 177.2 | -268.59
| 4701 | 6 | 281.6 | 4682.06 | 179.6 | -279.33
| 4797 | 4.9 | 279.7 | 4777.63 | 181.3 | -288.29
| 4893 | 4.2 | 277.2 | 4873.32 | 182.43 | -295.82
| 4988 | 3.2 | 286.3 | 4968.12 | 183.61 | -301.81
| 5083 | 1.9 | 273.9 | 5063.03 | 184.46 | -305.93
| 5179 | 1.4 | 273.5 | 5158.99 | 184.64 | -308.69
| 5274 | 0.9 | 301.6 | 5253.97 | 185.11 | -310.48
| 5370 | 0.1 | 242.6 | 5349.97 | 185.46 | -311.2
| 5656 | 0.4 | 193 | 5635.96 | 184.38 | -311.64
| 5943 | 1.7 | 224.3 | 5922.91 | 180.35 | -314.84
| 6231 | 0.5 | 211.6 | 6210.85 | 176.22 | -318.48
| 6326 | 1.8 | 94 | 6305.84 | 175.77 | -317.21
| 6422 | 1.8 | 73.8 | 6401.79 | 176.08 | -314.26
| 6518 | 1.8 | 47.6 | 6497.74 | 177.52 | -311.7
| 6614 | 1.1 | 50.1 | 6593.71 | 179.13 | -309.88
| 6709 | 1.3 | 58.4 | 6688.69 | 180.28 | -308.26
| 6805 | 1.1 | 126.2 | 6784.68 | 180.3 | -306.59
| 6901 | 4.7 | 91.9 | 6880.54 | 179.63 | -301.91
| 6997 | 11.1 | 78.4 | 6975.59 | 181.36 | -288.92
| 7092 | 15.2 | 82.4 | 7068.08 | 184.85 | -267.6
| 7188 | 20.4 | 86.5 | 7159.46 | 187.53 | -238.41
| 7284 | 25.9 | 87.7 | 7247.69 | 189.4 | -200.73
| 7378 | 33.9 | 89.5 | 7329.12 | 190.45 | -153.93
| 7474 | 46.6 | 90 | 7402.24 | 190.69 | -92.03
| 7570 | 55.5 | 89.1 | 7462.53 | 191.31 | -17.45
| 7666 | 62.6 | 86.7 | 7511.87 | 194.39 | 64.77
| 7762 | 70.3 | 90.2 | 7550.21 | 196.69 | 152.66
| 7858 | 75.9 | 92.5 | 7578.11 | 194.5 | 244.44
| 7923 | 85 | 92.8 | 7588.88 | 191.53 | 308.4
| 8044 | 89.51 | 92.7 | 7594.68 | 185.74 | 429.09
| 8139 | 88.77 | 92.41 | 7596.1 | 181.5 | 523.99
| 8234 | 89.14 | 91.99 | 7597.83 | 177.86 | 618.9
| 8328 | 89.26 | 91.6 | 7599.15 | 174.91 | 712.85
| 8423 | 89.04 | 90.43 | 7600.56 | 173.23 | 807.82
| 8521 | 87.84 | 89.3 | 7603.22 | 173.46 | 905.78
| 8617 | 87.23 | 88.43 | 7607.35 | 175.36 | 1001.67
| 8713 | 87.54 | 88.56 | 7611.73 | 177.88 | 1097.54
| 8808 | 90.77 | 89.63 | 7613.13 | 179.38 | 1192.5
| 8904 | 91.39 | 90.33 | 7611.32 | 179.41 | 1288.48
| 9000 | 87.81 | 89.78 | 7611.99 | 179.32 | 1384.46
| 9096 | 88.24 | 89.45 | 7615.3 | 179.96 | 1480.4
| 9192 | 89.23 | 89.48 | 7617.42 | 180.86 | 1576.38
| 9287 | 92.16 | 89.08 | 7616.27 | 182.05 | 1671.35
| 9383 | 91.88 | 89.52 | 7612.89 | 183.23 | 1767.28
| 9478 | 88.24 | 89.03 | 7612.79 | 184.43 | 1862.26
| 9574 | 88 | 90.42 | 7615.94 | 184.89 | 1958.2
| 9670 | 88.49 | 92 | 7618.88 | 182.86 | 2054.13
| 9766 | 90.15 | 91.28 | 7620.02 | 180.12 | 2150.08
| 9862 | 91.29 | 90.69 | 7618.81 | 178.47 | 2246.06
| 9957 | 91.79 | 91.28 | 7616.26 | 176.83 | 2341.01
| 10053 | 91.02 | 91.52 | 7613.9 | 174.49 | 2436.95
| 10149 | 90.28 | 91.62 | 7612.81 | 171.86 | 2532.91
| 10245 | 89.38 | 91.45 | 7613.1 | 169.29 | 2628.87
| 10340 | 89.91 | 91.05 | 7613.69 | 167.21 | 2723.85
| 10432 | 90.86 | 90.66 | 7613.07 | 165.84 | 2815.84
| 10525 | 90.31 | 89.69 | 7612.12 | 165.56 | 2908.83
| 10617 | 89.82 | 88.38 | 7612.01 | 167.11 | 3000.81
| 10710 | 90.55 | 88.86 | 7611.71 | 169.35 | 3093.79
| 10802 | 90.12 | 89.42 | 7611.18 | 170.73 | 3185.77
| 10984 | 87.16 | 89.29 | 7615.5 | 172.78 | 3367.69
| 11079 | 91.2 | 89.7 | 7616.85 | 173.61 | 3462.66
| 11171 | 91.45 | 89.83 | 7614.73 | 173.99 | 3554.63
| 11263 | 91.57 | 91 | 7612.3 | 173.32 | 3646.6
| 11355 | 87.84 | 89.27 | 7612.78 | 173.11 | 3738.57
| 11447 | 89.35 | 89.34 | 7615.03 | 174.22 | 3830.54
| 11540 | 90.68 | 89.77 | 7615.01 | 174.94 | 3923.53
| 11632 | 91.85 | 90.62 | 7612.98 | 174.63 | 4015.51
| 11724 | 91.76 | 90.87 | 7610.08 | 173.44 | 4107.45
| 11816 | 89.2 | 90.43 | 7609.31 | 172.39 | 4199.44
| 11909 | 90.49 | 92.08 | 7609.56 | 170.36 | 4292.41
| 12001 | 91.08 | 92.52 | 7608.3 | 166.66 | 4384.32
| 12093 | 90.12 | 91.37 | 7607.34 | 163.54 | 4476.26
| 12186 | 90.34 | 91.57 | 7606.96 | 161.16 | 4569.23
| 12281 | 90.43 | 91.51 | 7606.32 | 158.6 | 4664.2
| 12377 | 88.43 | 89.55 | 7607.28 | 157.71 | 4760.18
| 12473 | 89.85 | 89.99 | 7608.72 | 158.1 | 4856.16
| 12568 | 91.23 | 90.54 | 7607.83 | 157.66 | 4951.16
| 12664 | 90.18 | 90.51 | 7606.64 | 156.78 | 5047.14
| 12760 | 90.15 | 90.24 | 7606.37 | 156.15 | 5143.14
| 12854 | 90.25 | 90.85 | 7606.04 | 155.26 | 5237.14
| 12951 | 90.34 | 91.15 | 7605.54 | 153.57 | 5334.12
| 13047 | 87.04 | 90.41 | 7607.73 | 152.26 | 5430.07
| 13143 | 88.83 | 90.6 | 7611.19 | 151.41 | 5526
| 13238 | 90.65 | 91.01 | 7611.62 | 150.08 | 5620.99
| 13333 | 91.94 | 90.8 | 7609.48 | 148.58 | 5715.95
| 13429 | 91.88 | 90.76 | 7606.28 | 147.27 | 5811.89
| 13524 | 88.68 | 85.68 | 7605.81 | 150.22 | 5906.8
| 13620 | 90.06 | 86.08 | 7606.87 | 157.12 | 6002.54
| 13716 | 90.18 | 87.3 | 7606.67 | 162.66 | 6098.38
| 13811 | 89.16 | 86.5 | 7607.22 | 167.8 | 6193.23
| 13906 | 90.21 | 87.46 | 7607.74 | 172.8 | 6288.1
| 14002 | 91.35 | 90.27 | 7606.43 | 174.71 | 6384.06
| 14098 | 92.18 | 91.59 | 7603.47 | 173.15 | 6480
| 14193 | 90.67 | 93.09 | 7601.11 | 169.27 | 6574.88
| 14289 | 90.21 | 92.52 | 7600.37 | 164.57 | 6670.77
| 14384 | 91.45 | 91.32 | 7599 | 161.39 | 6765.7
| 14479 | 90.8 | 88.88 | 7597.13 | 161.22 | 6860.67
| 14575 | 88.15 | 89.15 | 7598.01 | 162.87 | 6956.65
| 14671 | 88.21 | 91.95 | 7601.06 | 161.95 | 7052.58
| 14767 | 87.84 | 91.39 | 7604.37 | 159.16 | 7148.49
| 14862 | 89.35 | 93.14 | 7606.7 | 155.4 | 7243.38
| 14958 | 89.41 | 93.08 | 7607.74 | 150.2 | 7339.23
| 15054 | 90.43 | 94.51 | 7607.87 | 143.84 | 7435.01
| 15149 | 90.95 | 94.37 | 7606.73 | 136.49 | 7529.72
| 15245 | 91.1 | 94.4 | 7605.01 | 129.15 | 7625.43
| 15341 | 92.21 | 93.82 | 7602.24 | 122.27 | 7721.14
| 15437 | 90.36 | 92.64 | 7600.09 | 116.86 | 7816.95
| 15533 | 90.92 | 93.3 | 7599.01 | 111.89 | 7912.82
| 15628 | 89.38 | 92.68 | 7598.76 | 106.94 | 8007.69
| 15723 | 90.46 | 90.69 | 7598.9 | 104.14 | 8102.64
| 15819 | 87.31 | 86.78 | 7600.77 | 106.26 | 8198.57
| 15915 | 88.21 | 88.69 | 7604.52 | 110.05 | 8294.41
| 16011 | 91.32 | 91.31 | 7604.91 | 110.05 | 8390.39
| 16107 | 90.31 | 90.61 | 7603.55 | 108.44 | 8486.37
| 16203 | 91.29 | 90.93 | 7602.21 | 107.15 | 8582.35
| 16299 | 86.66 | 85.94 | 7603.92 | 109.77 | 8678.24
| 16405 | 88.58 | 87.09 | 7608.33 | 116.21 | 8783.95
| 16430 | 89.23 | 87.27 | 7608.8 | 117.43 | 8808.91
| 16526 | 90.15 | 88.13 | 7609.32 | 121.29 | 8904.83
| 16621 | 91.42 | 87.37 | 7608.02 | 125.02 | 8999.75
| 16717 | 92.37 | 89.04 | 7604.85 | 128.02 | 9095.64
| 16813 | 91.6 | 89.96 | 7601.52 | 128.86 | 9191.58
| 16909 | 89.14 | 87.14 | 7600.9 | 131.29 | 9287.53
| 17005 | 87.81 | 87.57 | 7603.46 | 135.72 | 9383.39
| 17100 | 89.41 | 88.71 | 7605.76 | 138.8 | 9478.31
| 17196 | 91.39 | 89.1 | 7605.09 | 140.63 | 9574.28
| 17260 | 92.19 | 88.89 | 7603.09 | 141.76 | 9638.24
| 17342 | 92.19 | 88.89 | 7599.96 | 143.34 | 9720.17

## Sheet1
# | Depth | Inc | Azimuth | TVD | North | East | Section | TrnRate | BldRate | DogLeg | Comment
| Feet | Degrees | Degrees | Feet | Feet | Feet | Feet | /100 ft | /100f | /100 ft
0 | 0 | 0 | 0 | 0 | 0 | 0 | 0 | 0 | 0 | 0
1 | 263 | 1.1 | 46.9 | 262.98 | 1.72 | 1.84 | 1.86 | 0 | 0.42 | 0.42 | DIP = 67.5
2 | 540 | 1.5 | 22.3 | 539.91 | 6.9 | 5.16 | 5.24 | 8.88 | 0.14 | 0.24
3 | 785 | 2.7 | 25.7 | 784.75 | 15.06 | 8.88 | 9.05 | 1.39 | 0.49 | 0.49
4 | 910 | 2 | 344 | 909.65 | 19.81 | 9.56 | 9.78 | 33.36 | 0.56 | 1.44 | DipA= 67.313
5 | 1003 | 2.7 | 255.8 | 1002.59 | 20.84 | 6.98 | 7.22 | 94.84 | 0.75 | 3.56
6 | 1279 | 3.1 | 259.3 | 1278.24 | 17.86 | -6.65 | -6.45 | 1.27 | 0.14 | 0.16
7 | 1556 | 2.7 | 248.5 | 1554.89 | 14.07 | -20.08 | -19.92 | 3.9 | 0.14 | 0.24
8 | 1833 | 0.4 | 88.1 | 1831.8 | 11.71 | -25.19 | -25.05 | 57.91 | 0.83 | 1.11
9 | 1925 | 2.6 | 321 | 1923.77 | 13.35 | -26.18 | -26.03 | 138.15 | 2.39 | 3.11
10 | 2021 | 4.4 | 316.4 | 2019.58 | 17.71 | -30.09 | -29.89 | 4.79 | 1.88 | 1.9
11 | 2117 | 4.1 | 314.3 | 2115.32 | 22.77 | -35.08 | -34.82 | 2.19 | 0.31 | 0.35
12 | 2212 | 4 | 308.5 | 2210.08 | 27.2 | -40.11 | -39.8 | 6.11 | 0.11 | 0.44
13 | 2308 | 3.5 | 313.8 | 2305.88 | 31.32 | -44.84 | -44.49 | 5.52 | 0.52 | 0.63
14 | 2404 | 5 | 303.9 | 2401.61 | 35.68 | -50.43 | -50.02 | 10.31 | 1.56 | 1.73
15 | 2500 | 5 | 300.2 | 2497.25 | 40.12 | -57.52 | -57.06 | 3.85 | 0 | 0.34
16 | 2596 | 4.7 | 297.4 | 2592.9 | 44.03 | -64.63 | -64.12 | 2.92 | 0.31 | 0.4
17 | 2691 | 5.5 | 308.8 | 2687.53 | 48.67 | -71.63 | -71.07 | 12 | 0.84 | 1.36
18 | 2787 | 6.7 | 313.9 | 2782.98 | 55.44 | -79.25 | -78.62 | 5.31 | 1.25 | 1.37
19 | 2883 | 6.4 | 312.9 | 2878.36 | 62.97 | -87.21 | -86.49 | 1.04 | 0.31 | 0.33
20 | 2978 | 7.3 | 309.2 | 2972.68 | 70.39 | -95.76 | -94.96 | 3.89 | 0.95 | 1.05
21 | 3074 | 7.4 | 307.4 | 3067.89 | 78 | -105.4 | -104.51 | 1.88 | 0.1 | 0.26
22 | 3170 | 6.8 | 305 | 3163.15 | 85.01 | -114.97 | -114 | 2.5 | 0.63 | 0.7
23 | 3265 | 6.1 | 301.8 | 3257.55 | 90.9 | -123.86 | -122.83 | 3.37 | 0.74 | 0.83
24 | 3361 | 7 | 306.2 | 3352.93 | 97.04 | -132.92 | -131.81 | 4.58 | 0.94 | 1.07
25 | 3457 | 6.1 | 303.2 | 3448.3 | 103.29 | -141.91 | -140.73 | 3.13 | 0.94 | 1
26 | 3553 | 6.5 | 299.7 | 3543.72 | 108.77 | -150.9 | -149.65 | 3.65 | 0.42 | 0.58
27 | 3649 | 7.5 | 299.3 | 3639 | 114.53 | -161.08 | -159.77 | 0.42 | 1.04 | 1.04
28 | 3744 | 6.2 | 297.8 | 3733.32 | 119.96 | -171.03 | -169.65 | 1.58 | 1.37 | 1.38
29 | 3840 | 6.8 | 300.2 | 3828.7 | 125.23 | -180.52 | -179.09 | 2.5 | 0.63 | 0.69
30 | 3935 | 7.7 | 305.5 | 3922.94 | 131.76 | -190.57 | -189.06 | 5.58 | 0.95 | 1.18
31 | 4031 | 7.9 | 302.5 | 4018.06 | 139.04 | -201.37 | -199.78 | 3.13 | 0.21 | 0.47
32 | 4127 | 8.5 | 301.1 | 4113.08 | 146.25 | -213.01 | -211.33 | 1.46 | 0.63 | 0.66
33 | 4223 | 9.2 | 302.9 | 4207.93 | 154.08 | -225.52 | -223.76 | 1.87 | 0.73 | 0.78
34 | 4319 | 8.1 | 304.3 | 4302.84 | 162.06 | -237.56 | -235.7 | 1.46 | 1.15 | 1.17
35 | 4414 | 6.4 | 305.5 | 4397.08 | 168.91 | -247.4 | -245.46 | 1.26 | 1.79 | 1.8
36 | 4509 | 6.9 | 289.2 | 4491.44 | 173.86 | -257.1 | -255.11 | 17.16 | 0.53 | 2.05
37 | 4606 | 7.3 | 283.4 | 4587.7 | 177.2 | -268.59 | -266.57 | 5.98 | 0.41 | 0.85
38 | 4701 | 6 | 281.6 | 4682.06 | 179.6 | -279.33 | -277.27 | 1.89 | 1.37 | 1.39
39 | 4797 | 4.9 | 279.7 | 4777.63 | 181.3 | -288.29 | -286.21 | 1.98 | 1.15 | 1.16
40 | 4893 | 4.2 | 277.2 | 4873.32 | 182.43 | -295.82 | -293.73 | 2.6 | 0.73 | 0.76
41 | 4988 | 3.2 | 286.3 | 4968.12 | 183.61 | -301.81 | -299.71 | 9.58 | 1.05 | 1.22
42 | 5083 | 1.9 | 273.9 | 5063.03 | 184.46 | -305.93 | -303.82 | 13.05 | 1.37 | 1.48
43 | 5179 | 1.4 | 273.5 | 5158.99 | 184.64 | -308.69 | -306.57 | 0.42 | 0.52 | 0.52
44 | 5274 | 0.9 | 301.6 | 5253.97 | 185.11 | -310.48 | -308.36 | 29.58 | 0.53 | 0.78
45 | 5370 | 0.1 | 242.6 | 5349.97 | 185.46 | -311.2 | -309.07 | 61.46 | 0.83 | 0.89
46 | 5656 | 0.4 | 193 | 5635.96 | 184.38 | -311.64 | -309.53 | 17.34 | 0.1 | 0.12
47 | 5943 | 1.7 | 224.3 | 5922.91 | 180.35 | -314.84 | -312.78 | 10.91 | 0.45 | 0.48
48 | 6231 | 0.5 | 211.6 | 6210.85 | 176.22 | -318.48 | -316.46 | 4.41 | 0.42 | 0.42
49 | 6326 | 1.8 | 94 | 6305.84 | 175.77 | -317.21 | -315.2 | 123.79 | 1.37 | 2.19
50 | 6422 | 1.8 | 73.8 | 6401.79 | 176.08 | -314.26 | -312.24 | 21.04 | 0 | 0.66
51 | 6518 | 1.8 | 47.6 | 6497.74 | 177.52 | -311.7 | -309.67 | 27.29 | 0 | 0.85
52 | 6614 | 1.1 | 50.1 | 6593.71 | 179.13 | -309.88 | -307.83 | 2.6 | 0.73 | 0.73
53 | 6709 | 1.3 | 58.4 | 6688.69 | 180.28 | -308.26 | -306.2 | 8.74 | 0.21 | 0.28
54 | 6805 | 1.1 | 126.2 | 6784.68 | 180.3 | -306.59 | -304.53 | 70.63 | 0.21 | 1.4
55 | 6901 | 4.7 | 91.9 | 6880.54 | 179.63 | -301.91 | -299.86 | 35.73 | 3.75 | 4
56 | 6997 | 11.1 | 78.4 | 6975.59 | 181.36 | -288.92 | -286.84 | 14.06 | 6.67 | 6.9
57 | 7092 | 15.2 | 82.4 | 7068.08 | 184.85 | -267.6 | -265.49 | 4.21 | 4.32 | 4.42
58 | 7188 | 20.4 | 86.5 | 7159.46 | 187.53 | -238.41 | -236.27 | 4.27 | 5.42 | 5.57
59 | 7284 | 25.9 | 87.7 | 7247.69 | 189.4 | -200.73 | -198.57 | 1.25 | 5.73 | 5.75
60 | 7378 | 33.9 | 89.5 | 7329.12 | 190.45 | -153.93 | -151.76 | 1.91 | 8.51 | 8.56
61 | 7474 | 46.6 | 90 | 7402.24 | 190.69 | -92.03 | -89.86 | 0.52 | 13.23 | 13.23
62 | 7570 | 55.5 | 89.1 | 7462.53 | 191.31 | -17.45 | -15.28 | 0.94 | 9.27 | 9.3
63 | 7666 | 62.6 | 86.7 | 7511.87 | 194.39 | 64.77 | 66.97 | 2.5 | 7.4 | 7.7
64 | 7762 | 70.3 | 90.2 | 7550.21 | 196.69 | 152.66 | 154.88 | 3.65 | 8.02 | 8.69
65 | 7858 | 75.9 | 92.5 | 7578.11 | 194.5 | 244.44 | 246.63 | 2.4 | 5.83 | 6.27
66 | 7923 | 85 | 92.8 | 7588.88 | 191.53 | 308.4 | 310.56 | 0.46 | 14 | 14.01
67 | 8044 | 89.51 | 92.7 | 7594.68 | 185.74 | 429.09 | 431.17 | 0.08 | 3.73 | 3.73
68 | 8139 | 88.77 | 92.41 | 7596.1 | 181.5 | 523.99 | 526.01 | 0.31 | 0.78 | 0.84
69 | 8234 | 89.14 | 91.99 | 7597.83 | 177.86 | 618.9 | 620.88 | 0.44 | 0.39 | 0.59
70 | 8328 | 89.26 | 91.6 | 7599.15 | 174.91 | 712.85 | 714.78 | 0.41 | 0.13 | 0.43
71 | 8423 | 89.04 | 90.43 | 7600.56 | 173.23 | 807.82 | 809.73 | 1.23 | 0.23 | 1.25
72 | 8521 | 87.84 | 89.3 | 7603.22 | 173.46 | 905.78 | 907.69 | 1.15 | 1.22 | 1.68
73 | 8617 | 87.23 | 88.43 | 7607.35 | 175.36 | 1001.67 | 1003.59 | 0.91 | 0.64 | 1.11
74 | 8713 | 87.54 | 88.56 | 7611.73 | 177.88 | 1097.54 | 1099.48 | 0.14 | 0.32 | 0.35
75 | 8808 | 90.77 | 89.63 | 7613.13 | 179.38 | 1192.5 | 1194.46 | 1.13 | 3.4 | 3.58
76 | 8904 | 91.39 | 90.33 | 7611.32 | 179.41 | 1288.48 | 1290.43 | 0.73 | 0.65 | 0.97
77 | 9000 | 87.81 | 89.78 | 7611.99 | 179.32 | 1384.46 | 1386.41 | 0.57 | 3.73 | 3.77
78 | 9096 | 88.24 | 89.45 | 7615.3 | 179.96 | 1480.4 | 1482.35 | 0.34 | 0.45 | 0.56
79 | 9192 | 89.23 | 89.48 | 7617.42 | 180.86 | 1576.38 | 1578.33 | 0.03 | 1.03 | 1.03
80 | 9287 | 92.16 | 89.08 | 7616.27 | 182.05 | 1671.35 | 1673.31 | 0.42 | 3.08 | 3.11
81 | 9383 | 91.88 | 89.52 | 7612.89 | 183.23 | 1767.28 | 1769.25 | 0.46 | 0.29 | 0.54
82 | 9478 | 88.24 | 89.03 | 7612.79 | 184.43 | 1862.26 | 1864.23 | 0.52 | 3.83 | 3.87
83 | 9574 | 88 | 90.42 | 7615.94 | 184.89 | 1958.2 | 1960.18 | 1.45 | 0.25 | 1.47
84 | 9670 | 88.49 | 92 | 7618.88 | 182.86 | 2054.13 | 2056.08 | 1.65 | 0.51 | 1.72
85 | 9766 | 90.15 | 91.28 | 7620.02 | 180.12 | 2150.08 | 2151.99 | 0.75 | 1.73 | 1.88
86 | 9862 | 91.29 | 90.69 | 7618.81 | 178.47 | 2246.06 | 2247.94 | 0.61 | 1.19 | 1.34
87 | 9957 | 91.79 | 91.28 | 7616.26 | 176.83 | 2341.01 | 2342.87 | 0.62 | 0.53 | 0.81
88 | 10053 | 91.02 | 91.52 | 7613.9 | 174.49 | 2436.95 | 2438.78 | 0.25 | 0.8 | 0.84
89 | 10149 | 90.28 | 91.62 | 7612.81 | 171.86 | 2532.91 | 2534.7 | 0.1 | 0.77 | 0.78
90 | 10245 | 89.38 | 91.45 | 7613.1 | 169.29 | 2628.87 | 2630.63 | 0.18 | 0.94 | 0.95
91 | 10340 | 89.91 | 91.05 | 7613.69 | 167.21 | 2723.85 | 2725.57 | 0.42 | 0.56 | 0.7
92 | 10432 | 90.86 | 90.66 | 7613.07 | 165.84 | 2815.84 | 2817.54 | 0.42 | 1.03 | 1.12
93 | 10525 | 90.31 | 89.69 | 7612.12 | 165.56 | 2908.83 | 2910.52 | 1.04 | 0.59 | 1.2
94 | 10617 | 89.82 | 88.38 | 7612.01 | 167.11 | 3000.81 | 3002.52 | 1.42 | 0.53 | 1.52
95 | 10710 | 90.55 | 88.86 | 7611.71 | 169.35 | 3093.79 | 3095.51 | 0.52 | 0.78 | 0.94
96 | 10802 | 90.12 | 89.42 | 7611.18 | 170.73 | 3185.77 | 3187.5 | 0.61 | 0.47 | 0.77
97 | 10984 | 87.16 | 89.29 | 7615.5 | 172.78 | 3367.69 | 3369.43 | 0.07 | 1.63 | 1.63
98 | 11079 | 91.2 | 89.7 | 7616.85 | 173.61 | 3462.66 | 3464.4 | 0.43 | 4.25 | 4.27
99 | 11171 | 91.45 | 89.83 | 7614.73 | 173.99 | 3554.63 | 3556.38 | 0.14 | 0.27 | 0.31
100 | 11263 | 91.57 | 91 | 7612.3 | 173.32 | 3646.6 | 3648.33 | 1.27 | 0.13 | 1.28
101 | 11355 | 87.84 | 89.27 | 7612.78 | 173.11 | 3738.57 | 3740.3 | 1.88 | 4.05 | 4.47
102 | 11447 | 89.35 | 89.34 | 7615.03 | 174.22 | 3830.54 | 3832.27 | 0.08 | 1.64 | 1.64
103 | 11540 | 90.68 | 89.77 | 7615.01 | 174.94 | 3923.53 | 3925.26 | 0.46 | 1.43 | 1.5
104 | 11632 | 91.85 | 90.62 | 7612.98 | 174.63 | 4015.51 | 4017.23 | 0.92 | 1.27 | 1.57
105 | 11724 | 91.76 | 90.87 | 7610.08 | 173.44 | 4107.45 | 4109.16 | 0.27 | 0.1 | 0.29
106 | 11816 | 89.2 | 90.43 | 7609.31 | 172.39 | 4199.44 | 4201.12 | 0.48 | 2.78 | 2.82
107 | 11909 | 90.49 | 92.08 | 7609.56 | 170.36 | 4292.41 | 4294.06 | 1.77 | 1.39 | 2.25
108 | 12001 | 91.08 | 92.52 | 7608.3 | 166.66 | 4384.32 | 4385.93 | 0.48 | 0.64 | 0.8
109 | 12093 | 90.12 | 91.37 | 7607.34 | 163.54 | 4476.26 | 4477.83 | 1.25 | 1.04 | 1.63
110 | 12186 | 90.34 | 91.57 | 7606.96 | 161.16 | 4569.23 | 4570.77 | 0.22 | 0.24 | 0.32
111 | 12281 | 90.43 | 91.51 | 7606.32 | 158.6 | 4664.2 | 4665.7 | 0.06 | 0.09 | 0.11
112 | 12377 | 88.43 | 89.55 | 7607.28 | 157.71 | 4760.18 | 4761.66 | 2.04 | 2.08 | 2.92
113 | 12473 | 89.85 | 89.99 | 7608.72 | 158.1 | 4856.16 | 4857.64 | 0.46 | 1.48 | 1.55
114 | 12568 | 91.23 | 90.54 | 7607.83 | 157.66 | 4951.16 | 4952.63 | 0.58 | 1.45 | 1.56
115 | 12664 | 90.18 | 90.51 | 7606.64 | 156.78 | 5047.14 | 5048.6 | 0.03 | 1.09 | 1.09
116 | 12760 | 90.15 | 90.24 | 7606.37 | 156.15 | 5143.14 | 5144.58 | 0.28 | 0.03 | 0.28
117 | 12854 | 90.25 | 90.85 | 7606.04 | 155.26 | 5237.14 | 5238.56 | 0.65 | 0.11 | 0.66
118 | 12951 | 90.34 | 91.15 | 7605.54 | 153.57 | 5334.12 | 5335.52 | 0.31 | 0.09 | 0.32
119 | 13047 | 87.04 | 90.41 | 7607.73 | 152.26 | 5430.07 | 5431.45 | 0.77 | 3.44 | 3.52
120 | 13143 | 88.83 | 90.6 | 7611.19 | 151.41 | 5526 | 5527.36 | 0.2 | 1.86 | 1.88
121 | 13238 | 90.65 | 91.01 | 7611.62 | 150.08 | 5620.99 | 5622.33 | 0.43 | 1.92 | 1.96
122 | 13333 | 91.94 | 90.8 | 7609.48 | 148.58 | 5715.95 | 5717.27 | 0.22 | 1.36 | 1.38
123 | 13429 | 91.88 | 90.76 | 7606.28 | 147.27 | 5811.89 | 5813.18 | 0.04 | 0.06 | 0.08
124 | 13524 | 88.68 | 85.68 | 7605.81 | 150.22 | 5906.8 | 5908.12 | 5.35 | 3.37 | 6.32
125 | 13620 | 90.06 | 86.08 | 7606.87 | 157.12 | 6002.54 | 6003.94 | 0.42 | 1.44 | 1.5
126 | 13716 | 90.18 | 87.3 | 7606.67 | 162.66 | 6098.38 | 6099.83 | 1.27 | 0.13 | 1.28
127 | 13811 | 89.16 | 86.5 | 7607.22 | 167.8 | 6193.23 | 6194.74 | 0.84 | 1.07 | 1.36
128 | 13906 | 90.21 | 87.46 | 7607.74 | 172.8 | 6288.1 | 6289.65 | 1.01 | 1.11 | 1.5
129 | 14002 | 91.35 | 90.27 | 7606.43 | 174.71 | 6384.06 | 6385.63 | 2.93 | 1.19 | 3.16
130 | 14098 | 92.18 | 91.59 | 7603.47 | 173.15 | 6480 | 6481.55 | 1.38 | 0.86 | 1.62
131 | 14193 | 90.67 | 93.09 | 7601.11 | 169.27 | 6574.88 | 6576.38 | 1.58 | 1.59 | 2.24
132 | 14289 | 90.21 | 92.52 | 7600.37 | 164.57 | 6670.77 | 6672.2 | 0.59 | 0.48 | 0.76
133 | 14384 | 91.45 | 91.32 | 7599 | 161.39 | 6765.7 | 6767.09 | 1.26 | 1.31 | 1.82
134 | 14479 | 90.8 | 88.88 | 7597.13 | 161.22 | 6860.67 | 6862.06 | 2.57 | 0.68 | 2.66
135 | 14575 | 88.15 | 89.15 | 7598.01 | 162.87 | 6956.65 | 6958.05 | 0.28 | 2.76 | 2.77
136 | 14671 | 88.21 | 91.95 | 7601.06 | 161.95 | 7052.58 | 7053.97 | 2.92 | 0.06 | 2.92
137 | 14767 | 87.84 | 91.39 | 7604.37 | 159.16 | 7148.49 | 7149.83 | 0.58 | 0.39 | 0.7
138 | 14862 | 89.35 | 93.14 | 7606.7 | 155.4 | 7243.38 | 7244.67 | 1.84 | 1.59 | 2.43
139 | 14958 | 89.41 | 93.08 | 7607.74 | 150.2 | 7339.23 | 7340.46 | 0.06 | 0.06 | 0.09
140 | 15054 | 90.43 | 94.51 | 7607.87 | 143.84 | 7435.01 | 7436.17 | 1.49 | 1.06 | 1.83
141 | 15149 | 90.95 | 94.37 | 7606.73 | 136.49 | 7529.72 | 7530.79 | 0.15 | 0.55 | 0.57
142 | 15245 | 91.1 | 94.4 | 7605.01 | 129.15 | 7625.43 | 7626.4 | 0.03 | 0.16 | 0.16
143 | 15341 | 92.21 | 93.82 | 7602.24 | 122.27 | 7721.14 | 7722.03 | 0.6 | 1.16 | 1.3
144 | 15437 | 90.36 | 92.64 | 7600.09 | 116.86 | 7816.95 | 7817.78 | 1.23 | 1.93 | 2.29
145 | 15533 | 90.92 | 93.3 | 7599.01 | 111.89 | 7912.82 | 7913.58 | 0.69 | 0.58 | 0.9
146 | 15628 | 89.38 | 92.68 | 7598.76 | 106.94 | 8007.69 | 8008.38 | 0.65 | 1.62 | 1.75
147 | 15723 | 90.46 | 90.69 | 7598.9 | 104.14 | 8102.64 | 8103.3 | 2.09 | 1.14 | 2.38
148 | 15819 | 87.31 | 86.78 | 7600.77 | 106.26 | 8198.57 | 8199.24 | 4.07 | 3.28 | 5.23
149 | 15915 | 88.21 | 88.69 | 7604.52 | 110.05 | 8294.41 | 8295.13 | 1.99 | 0.94 | 2.2
150 | 16011 | 91.32 | 91.31 | 7604.91 | 110.05 | 8390.39 | 8391.1 | 2.73 | 3.24 | 4.24
151 | 16107 | 90.31 | 90.61 | 7603.55 | 108.44 | 8486.37 | 8487.05 | 0.73 | 1.05 | 1.28
152 | 16203 | 91.29 | 90.93 | 7602.21 | 107.15 | 8582.35 | 8583.01 | 0.33 | 1.02 | 1.07
153 | 16299 | 86.66 | 85.94 | 7603.92 | 109.77 | 8678.24 | 8678.93 | 5.2 | 4.82 | 7.09
154 | 16405 | 88.58 | 87.09 | 7608.33 | 116.21 | 8783.95 | 8784.7 | 1.08 | 1.81 | 2.11
155 | 16430 | 89.23 | 87.27 | 7608.8 | 117.43 | 8808.91 | 8809.68 | 0.72 | 2.6 | 2.7
156 | 16526 | 90.15 | 88.13 | 7609.32 | 121.29 | 8904.83 | 8905.63 | 0.9 | 0.96 | 1.31
157 | 16621 | 91.42 | 87.37 | 7608.02 | 125.02 | 8999.75 | 9000.58 | 0.8 | 1.34 | 1.56
158 | 16717 | 92.37 | 89.04 | 7604.85 | 128.02 | 9095.64 | 9096.51 | 1.74 | 0.99 | 2
159 | 16813 | 91.6 | 89.96 | 7601.52 | 128.86 | 9191.58 | 9192.45 | 0.96 | 0.8 | 1.25
160 | 16909 | 89.14 | 87.14 | 7600.9 | 131.29 | 9287.53 | 9288.42 | 2.94 | 2.56 | 3.9
161 | 17005 | 87.81 | 87.57 | 7603.46 | 135.72 | 9383.39 | 9384.33 | 0.45 | 1.39 | 1.46
162 | 17100 | 89.41 | 88.71 | 7605.76 | 138.8 | 9478.31 | 9479.27 | 1.2 | 1.68 | 2.07
163 | 17196 | 91.39 | 89.1 | 7605.09 | 140.63 | 9574.28 | 9575.26 | 0.41 | 2.06 | 2.1
164 | 17260 | 92.19 | 88.89 | 7603.09 | 141.76 | 9638.24 | 9639.23 | 0.33 | 1.25 | 1.29
165 | 17342 | 92.19 | 88.89 | 7599.96 | 143.34 | 9720.17 | 9721.17 | 0 | 0 | 0 | BIT PROJECTION

## Lookup (hidden)
North Reference | RetunValue | Grid Type | ReturnValue | Deviation Indicator | ReturnValue
| 2 |  | 0 |  | 2
True |  | SPCS-Colorado Central-NAD27 |  | Directional
Grid |  | SPCS-Colorado Central-NAD83 |  | High Angle
|  | SPCS-Colorado North-NAD27 |  | Horizontal
SPCS-Colorado North-NAD83
SPCS-Colorado South-NAD27
SPCS-Colorado South-NAD83
UTM-Zone 12 NAD27
UTM-Zone 12 NAD83
UTM-Zone 13 NAD27
UTM-Zone 13 NAD83