## Data
Header Information | measured depth (ft) | inclination (°) | azimuth (°) | true vertical depth (ft) | northing +N/-S (ft) | easting +E/-W (ft)
Operator Name | 0 | 0 | 78.9 | 0 | 0 | 0
KERR-MCGEE | 16 | 0 | 78.9 | 16 | 0 | 0
Operator Number | 93 | 0.9 | 78.9 | 93 | 0.12 | 0.59
47120 | 153 | 0.5 | 79.8 | 152.99 | 0.25 | 1.31
Well Name and Number | 240 | 0.6 | 57.4 | 239.99 | 0.57 | 2.07
SUMMIT 28C-29HZ | 320 | 0.3 | 92.1 | 319.99 | 0.78 | 2.63
API Number (if available) | 400 | 0.1 | 192.1 | 399.99 | 0.71 | 2.83
05-123-40169 | 480 | 0.1 | 327.7 | 479.99 | 0.7 | 2.78
Location: QQ SEC TWP RGE | 560 | 0.4 | 305.3 | 559.98 | 0.92 | 2.51
SESW SEC.29-T2N-R65W | 640 | 0.3 | 303 | 639.98 | 1.19 | 2.11
Citing Type: Planned or Actual | 720 | 0.3 | 312.6 | 719.98 | 1.45 | 1.78
ACTUAL | 800 | 0.3 | 312.2 | 799.98 | 1.73 | 1.47
Deviation Indicator | 880 | 0.4 | 307.4 | 879.98 | 2.04 | 1.09
Horizontal | 960 | 0.5 | 333.4 | 959.98 | 2.53 | 0.71
North Reference | 1040 | 0.9 | 332.1 | 1039.97 | 3.39 | 0.26
True | 1075 | 0.7 | 319.7 | 1074.97 | 3.8 | 0
Grid Type | 1154 | 0.91 | 333.22 | 1153.96 | 4.73 | -0.6
#VALUE! | 1247 | 1.09 | 59.13 | 1246.95 | 5.84 | -0.17
| 1338 | 2.71 | 92.16 | 1337.9 | 6.2 | 2.72
| 1429 | 3.84 | 106.84 | 1428.75 | 5.24 | 7.79
| 1519 | 6.49 | 114.14 | 1518.38 | 2.29 | 15.31
| 1610 | 8.91 | 118.08 | 1608.55 | -3.14 | 26.23
| 1702 | 11.11 | 112.66 | 1699.15 | -9.91 | 40.69
| 1791 | 13.06 | 112.17 | 1786.17 | -17 | 57.92
| 1882 | 14.25 | 108.52 | 1874.6 | -24.44 | 78.06
| 1973 | 15.24 | 105.92 | 1962.6 | -31.28 | 100.19
| 2064 | 16.17 | 105.7 | 2050.2 | -37.99 | 123.89
| 2246 | 15.54 | 101.81 | 2225.28 | -49.84 | 172.15
| 2426 | 15.64 | 103.73 | 2398.66 | -60.53 | 219.32
| 2608 | 15.74 | 105.98 | 2573.88 | -73.15 | 266.89
| 2784 | 15.91 | 106.29 | 2743.21 | -86.49 | 312.99
| 2953 | 15.1 | 109.48 | 2906.06 | -100.33 | 355.98
| 3124 | 16.57 | 111.29 | 3070.57 | -116.61 | 399.7
| 3294 | 15.18 | 110.46 | 3234.08 | -133.19 | 443.14
| 3464 | 16.26 | 112.96 | 3397.72 | -150.26 | 485.91
| 3635 | 13.91 | 111.79 | 3562.82 | -167.23 | 527.04
| 3805 | 13.95 | 113.83 | 3727.82 | -183.09 | 564.76
| 3974 | 14.82 | 117 | 3891.52 | -201.14 | 602.66
| 4145 | 16.06 | 110.79 | 4056.36 | -219.46 | 644.26
| 4315 | 16.75 | 105.84 | 4219.45 | -234.5 | 689.81
| 4485 | 15.3 | 106.74 | 4382.84 | -247.64 | 734.86
| 4653 | 16.86 | 101.75 | 4544.27 | -258.99 | 779.94
| 4824 | 15.76 | 99.3 | 4708.39 | -267.79 | 827.14
| 4994 | 16 | 103.4 | 4871.9 | -276.95 | 872.72
| 5164 | 16.48 | 104.03 | 5035.12 | -288.23 | 918.9
| 5334 | 16.45 | 113.7 | 5198.18 | -303.75 | 964.34
| 5419 | 15.86 | 112.47 | 5279.82 | -313.03 | 986.1
| 5504 | 13.85 | 111.25 | 5361.98 | -321.16 | 1006.31
| 5590 | 12.95 | 110.73 | 5445.64 | -328.3 | 1024.92
| 5675 | 10.78 | 111.83 | 5528.81 | -334.63 | 1041.21
| 5759 | 9.62 | 109.97 | 5611.49 | -339.94 | 1055.1
| 5845 | 7.69 | 115.21 | 5696.5 | -344.85 | 1067.06
| 5930 | 6.58 | 116.62 | 5780.84 | -349.46 | 1076.56
| 6015 | 4.43 | 109.38 | 5865.45 | -352.73 | 1084.01
| 6100 | 3.62 | 104.44 | 5950.24 | -354.49 | 1089.71
| 6185 | 3.08 | 112.98 | 6035.09 | -356.05 | 1094.41
| 6272 | 2.71 | 109.08 | 6121.98 | -357.63 | 1098.5
| 6357 | 2.3 | 120.45 | 6206.9 | -359.15 | 1101.87
| 6442 | 0.09 | 110.3 | 6291.88 | -360.04 | 1103.41
| 6613 | 0.27 | 97.57 | 6462.88 | -360.14 | 1103.93
| 6783 | 0.23 | 170.18 | 6632.88 | -360.53 | 1104.39
| 6826 | 0.3 | 233.22 | 6675.87 | -360.68 | 1104.31
| 6868 | 4.37 | 347.05 | 6717.83 | -359.19 | 1103.86
| 6911 | 10.66 | 353.34 | 6760.44 | -353.63 | 1103.03
| 6954 | 16.5 | 353.37 | 6802.22 | -343.61 | 1101.87
| 6996 | 21.36 | 354.4 | 6841.94 | -330.06 | 1100.43
| 7039 | 24.56 | 356.23 | 6881.53 | -313.35 | 1099.08
| 7082 | 27.96 | 356.9 | 6920.09 | -294.36 | 1097.95
| 7124 | 30.28 | 357.16 | 6956.78 | -273.95 | 1096.89
| 7167 | 33.68 | 358.86 | 6993.24 | -251.2 | 1096.11
| 7210 | 36.39 | 358.28 | 7028.45 | -226.52 | 1095.49
| 7252 | 41.42 | 359.16 | 7061.12 | -200.16 | 1094.92
| 7295 | 47.27 | 358.75 | 7091.86 | -170.12 | 1094.36
| 7337 | 53.41 | 359.67 | 7118.65 | -137.81 | 1093.93
| 7380 | 55.39 | 359.76 | 7143.69 | -102.85 | 1093.76
| 7422 | 56.74 | 359.94 | 7167.13 | -68 | 1093.66
| 7465 | 57.08 | 359.91 | 7190.61 | -31.97 | 1093.62
| 7507 | 58.37 | 0.54 | 7213.03 | 3.53 | 1093.76
| 7550 | 62.14 | 0.65 | 7234.36 | 40.86 | 1094.15
| 7592 | 68.15 | 0.76 | 7252.01 | 78.95 | 1094.62
| 7635 | 71.77 | 0.49 | 7266.74 | 119.34 | 1095.06
| 7677 | 75.94 | 358.65 | 7278.42 | 159.67 | 1094.75
| 7720 | 77.83 | 357.48 | 7288.18 | 201.52 | 1093.33
| 7763 | 80.74 | 357.32 | 7296.17 | 243.72 | 1091.41
| 7805 | 86.85 | 358.24 | 7300.71 | 285.42 | 1089.8
| 7842 | 89.721 | 359.276 | 7301.81 | 322.4 | 1089
| 7855 | 90.73 | 359.64 | 7301.76 | 335.39 | 1088.87
| 7898 | 91.14 | 359 | 7301.06 | 378.39 | 1088.36
| 7983 | 90.4 | 359.33 | 7299.92 | 463.37 | 1087.13
| 8069 | 89.75 | 359.64 | 7299.81 | 549.36 | 1086.35
| 8153 | 90.73 | 359.09 | 7299.46 | 633.36 | 1085.42
| 8238 | 89.29 | 0.49 | 7299.44 | 718.35 | 1085.11
| 8322 | 89.63 | 0.17 | 7300.23 | 802.35 | 1085.59
| 8408 | 90.83 | 359.96 | 7299.89 | 888.34 | 1085.69
| 8493 | 90.27 | 0.39 | 7299.07 | 973.34 | 1085.95
| 8578 | 88.36 | 0.22 | 7300.09 | 1058.33 | 1086.4
| 8663 | 88.89 | 0.32 | 7302.13 | 1143.3 | 1086.8
| 8748 | 90 | 0.08 | 7302.95 | 1228.3 | 1087.1
| 8833 | 89.62 | 0.1 | 7303.23 | 1313.3 | 1087.23
| 8918 | 89.07 | 359.23 | 7304.2 | 1398.29 | 1086.74
| 9001 | 89.01 | 359.54 | 7305.59 | 1481.27 | 1085.85
| 9087 | 88.14 | 358.5 | 7307.73 | 1567.23 | 1084.38
| 9172 | 90.27 | 359.8 | 7308.91 | 1652.21 | 1083.12
| 9257 | 90.46 | 359.84 | 7308.37 | 1737.2 | 1082.85
| 9343 | 89.9 | 359.45 | 7308.1 | 1823.2 | 1082.32
| 9427 | 90.92 | 359.27 | 7307.5 | 1907.19 | 1081.38
| 9513 | 91.61 | 359.76 | 7305.6 | 1993.17 | 1080.65
| 9598 | 90.58 | 359.68 | 7303.98 | 2078.15 | 1080.24
| 9683 | 89.9 | 0.26 | 7303.62 | 2163.15 | 1080.19
| 9768 | 89.72 | 0 | 7303.9 | 2248.15 | 1080.38
| 9852 | 90.55 | 359.98 | 7303.7 | 2332.15 | 1080.37
| 9938 | 88.14 | 359.76 | 7304.69 | 2418.13 | 1080.17
| 10023 | 87.62 | 359.24 | 7307.83 | 2503.07 | 1079.43
| 10108 | 89.66 | 0.01 | 7309.85 | 2588.04 | 1078.88
| 10193 | 91.01 | 359.93 | 7309.35 | 2673.04 | 1078.83
| 10278 | 91.88 | 359.79 | 7307.21 | 2758.01 | 1078.62
| 10363 | 88.27 | 357.88 | 7307.1 | 2842.97 | 1076.9
| 10448 | 89.41 | 359.04 | 7308.82 | 2927.92 | 1074.61
| 10534 | 90.12 | 358.73 | 7309.17 | 3013.91 | 1072.94
| 10618 | 89.29 | 358.04 | 7309.6 | 3097.87 | 1070.57
| 10706 | 89.04 | 357.26 | 7310.89 | 3185.79 | 1066.96
| 10791 | 88.39 | 357.11 | 7312.79 | 3270.66 | 1062.79
| 10876 | 89.53 | 357.24 | 7314.34 | 3355.54 | 1058.6
| 10961 | 89.04 | 356.63 | 7315.4 | 3440.41 | 1054.06
| 11046 | 90.86 | 357.62 | 7315.47 | 3525.3 | 1049.79
| 11131 | 90.59 | 358.29 | 7314.39 | 3610.24 | 1046.76
| 11216 | 89.35 | 358.23 | 7314.44 | 3695.2 | 1044.18
| 11302 | 89.44 | 358.46 | 7315.35 | 3781.16 | 1041.7
| 11387 | 90.83 | 0.32 | 7315.15 | 3866.15 | 1040.79
| 11472 | 89.84 | 359.02 | 7314.65 | 3951.14 | 1040.3
| 11558 | 89.41 | 0.14 | 7315.21 | 4037.14 | 1039.67
| 11643 | 91.53 | 1.82 | 7314.52 | 4122.11 | 1041.13
| 11728 | 88.82 | 0.75 | 7314.26 | 4207.08 | 1043.03
| 11813 | 89.56 | 0.97 | 7315.46 | 4292.06 | 1044.31
| 11898 | 90.24 | 0.62 | 7315.61 | 4377.05 | 1045.49
| 11983 | 90.52 | 358.99 | 7315.04 | 4462.05 | 1045.2
| 12068 | 88.98 | 358.05 | 7315.41 | 4547.02 | 1043
| 12153 | 90.55 | 359.01 | 7315.76 | 4631.98 | 1040.82
| 12204 | 89.87 | 358.33 | 7315.57 | 4682.97 | 1039.64
| 12255 | 89.87 | 358.33 | 7315.69 | 4733.95 | 1038.15

## Lookup (hidden)
North Reference | RetunValue | Grid Type | ReturnValue | Deviation Indicator | ReturnValue
| 2 |  | 0 |  | 4
True |  | SPCS-Colorado Central-NAD27 |  | Directional
Grid |  | SPCS-Colorado Central-NAD83 |  | High Angle
|  | SPCS-Colorado North-NAD27 |  | Horizontal
SPCS-Colorado North-NAD83
SPCS-Colorado South-NAD27
SPCS-Colorado South-NAD83
UTM-Zone 12 NAD27
UTM-Zone 12 NAD83
UTM-Zone 13 NAD27
UTM-Zone 13 NAD83