## Data
Header Information | measured depth (ft) | inclination (°) | azimuth (°) | true vertical depth (ft) | northing +N/-S (ft) | easting +E/-W (ft)
Operator Name | 0 | 0 | 348 | 0 | 0 | 0
KERR-MCGEE | 16 | 0 | 348 | 16 | 0 | 0
Operator Number | 88 | 0.2 | 348 | 88 | 0.12 | -0.03
47120 | 181 | 0.2 | 344.3 | 181 | 0.44 | -0.1
Well Name and Number | 240 | 0.4 | 348.2 | 240 | 0.74 | -0.17
SUMMIT 36N-32HZ | 320 | 0.4 | 315.3 | 320 | 1.21 | -0.43
API Number (if available) | 400 | 0.5 | 321.3 | 399.99 | 1.68 | -0.84
05-123-40178 | 480 | 0.7 | 306.6 | 479.99 | 2.25 | -1.45
Location: QQ SEC TWP RGE | 560 | 0.7 | 310.6 | 559.98 | 2.85 | -2.22
SESW SEC.29-T2N-R65W | 640 | 0.4 | 307.2 | 639.98 | 3.34 | -2.81
Citing Type: Planned or Actual | 720 | 0.4 | 355.9 | 719.98 | 3.79 | -3.05
ACTUAL | 800 | 0.7 | 35.4 | 799.97 | 4.47 | -2.79
Deviation Indicator | 880 | 0.4 | 52.9 | 879.97 | 5.03 | -2.28
Horizontal | 960 | 0.2 | 136.2 | 959.97 | 5.1 | -1.96
North Reference | 1040 | 0.1 | 148.5 | 1039.97 | 4.94 | -1.83
True | 1078 | 0.2 | 200.1 | 1077.97 | 4.85 | -1.84
Grid Type | 1154 | 0.45 | 30.27 | 1153.97 | 4.98 | -1.73
#VALUE! | 1248 | 0.15 | 48.99 | 1247.97 | 5.38 | -1.45
| 1339 | 1.17 | 65.95 | 1338.96 | 5.84 | -0.51
| 1431 | 2.55 | 76.4 | 1430.91 | 6.7 | 2.33
| 1521 | 4.19 | 94.35 | 1520.75 | 6.92 | 7.56
| 1612 | 5.68 | 78.69 | 1611.42 | 7.56 | 15.29
| 1703 | 7.2 | 82.45 | 1701.84 | 9.19 | 25.36
| 1793 | 8.75 | 88.62 | 1790.97 | 10.09 | 37.79
| 1884 | 9.82 | 80.51 | 1880.78 | 11.54 | 52.37
| 1975 | 10.64 | 74.73 | 1970.34 | 15.03 | 68.13
| 2067 | 12.01 | 76.02 | 2060.54 | 19.58 | 85.61
| 2159 | 13.26 | 74.84 | 2150.31 | 24.65 | 105.08
| 2251 | 13.9 | 80.09 | 2239.74 | 29.31 | 126.15
| 2342 | 15.84 | 78.23 | 2327.69 | 33.73 | 149.08
| 2432 | 17.77 | 81.45 | 2413.85 | 38.28 | 174.69
| 2492 | 16.86 | 80.04 | 2471.13 | 41.14 | 192.32
| 2577 | 17.16 | 88.5 | 2552.42 | 43.6 | 217
| 2662 | 18.13 | 87.26 | 2633.42 | 44.57 | 242.74
| 2748 | 16.31 | 86.23 | 2715.56 | 46 | 268.16
| 2833 | 16.35 | 85.54 | 2797.13 | 47.71 | 292
| 2918 | 18.47 | 92.48 | 2878.24 | 48.06 | 317.38
| 3004 | 17.61 | 91.89 | 2960.02 | 47.04 | 343.99
| 3089 | 19.76 | 86.14 | 3040.54 | 47.59 | 371.18
| 3174 | 18.53 | 84.54 | 3120.84 | 49.84 | 398.97
| 3259 | 17.65 | 83.66 | 3201.63 | 52.55 | 425.22
| 3344 | 16.35 | 81.99 | 3282.92 | 55.64 | 449.88
| 3429 | 17.24 | 80.85 | 3364.29 | 59.31 | 474.16
| 3514 | 18.26 | 85.01 | 3445.25 | 62.47 | 499.86
| 3599 | 16.95 | 84.85 | 3526.27 | 64.74 | 525.47
| 3684 | 18.53 | 86.41 | 3607.22 | 66.7 | 551.29
| 3768 | 18.87 | 82.97 | 3686.79 | 69.2 | 578.1
| 3853 | 17.24 | 81.9 | 3767.6 | 72.65 | 604.21
| 3938 | 16.04 | 81.48 | 3849.04 | 76.17 | 628.3
| 4023 | 17.23 | 81.57 | 3930.48 | 79.75 | 652.36
| 4108 | 16.46 | 80.6 | 4011.83 | 83.57 | 676.7
| 4193 | 17.6 | 77.52 | 4093.11 | 88.31 | 701.13
| 4279 | 16.86 | 77.12 | 4175.25 | 93.9 | 725.98
| 4364 | 19.08 | 80.72 | 4256.1 | 98.89 | 751.71
| 4449 | 19.14 | 79.03 | 4336.41 | 103.78 | 779.1
| 4534 | 18.12 | 78.11 | 4416.96 | 109.16 | 805.72
| 4619 | 17.59 | 78.7 | 4497.87 | 114.4 | 831.24
| 4702 | 16.9 | 78.19 | 4577.13 | 119.32 | 855.35
| 4787 | 16.71 | 77.1 | 4658.5 | 124.58 | 879.36
| 4872 | 19.02 | 76.01 | 4739.4 | 130.66 | 904.71
| 4958 | 18.77 | 75.1 | 4820.77 | 137.6 | 931.68
| 5043 | 18.05 | 73.59 | 4901.42 | 144.84 | 957.53
| 5128 | 17.14 | 72.75 | 4982.44 | 152.27 | 982.12
| 5213 | 18.06 | 75.89 | 5063.46 | 159.2 | 1006.86
| 5298 | 16.39 | 79.06 | 5144.65 | 164.69 | 1031.42
| 5383 | 14.37 | 79.6 | 5226.6 | 168.87 | 1053.57
| 5468 | 12.22 | 80.5 | 5309.32 | 172.26 | 1072.82
| 5553 | 9.99 | 78.19 | 5392.72 | 175.25 | 1088.91
| 5638 | 10.16 | 82.82 | 5476.41 | 177.7 | 1103.57
| 5723 | 8.12 | 92.56 | 5560.33 | 178.37 | 1117
| 5808 | 6.26 | 94.62 | 5644.66 | 177.73 | 1127.62
| 5893 | 4.82 | 90.15 | 5729.26 | 177.34 | 1135.81
| 5978 | 3.41 | 108.59 | 5814.04 | 176.53 | 1141.78
| 6064 | 2.52 | 121.38 | 5899.93 | 174.73 | 1145.82
| 6151 | 1.6 | 82.47 | 5986.88 | 173.89 | 1148.65
| 6236 | 1.05 | 77.56 | 6071.85 | 174.21 | 1150.59
| 6406 | 0.5 | 30.83 | 6241.84 | 175.19 | 1152.49
| 6661 | 0.98 | 342.45 | 6496.82 | 178.22 | 1152.4
| 6704 | 1.86 | 176.35 | 6539.81 | 177.88 | 1152.34
| 6746 | 7.36 | 173.81 | 6581.66 | 174.52 | 1152.67
| 6788 | 12.42 | 176.57 | 6623.02 | 167.33 | 1153.23
| 6831 | 14.67 | 178.95 | 6664.82 | 157.27 | 1153.61
| 6874 | 19.46 | 181.76 | 6705.92 | 144.66 | 1153.49
| 6916 | 25.4 | 182.35 | 6744.72 | 128.65 | 1152.9
| 6959 | 31.36 | 182.68 | 6782.54 | 108.24 | 1152
| 7001 | 33.46 | 184.15 | 6818 | 85.77 | 1150.65
| 7044 | 35.65 | 183.93 | 6853.41 | 61.45 | 1148.94
| 7087 | 41.4 | 182.48 | 6887.04 | 34.72 | 1147.46
| 7129 | 47.52 | 180.45 | 6917 | 5.33 | 1146.74
| 7171 | 53.03 | 178.66 | 6943.83 | -26.96 | 1147.01
| 7214 | 55.36 | 178.63 | 6968.99 | -61.82 | 1147.83
| 7256 | 57.02 | 179.92 | 6992.36 | -96.71 | 1148.27
| 7299 | 60.4 | 181.09 | 7014.69 | -133.45 | 1147.94
| 7341 | 64.62 | 178.57 | 7034.07 | -170.7 | 1148.07
| 7384 | 70.61 | 177.61 | 7050.44 | -210.42 | 1149.4
| 7426 | 76.29 | 177.3 | 7062.4 | -250.62 | 1151.19
| 7469 | 79.66 | 176.84 | 7071.36 | -292.61 | 1153.34
| 7511 | 80.72 | 176.66 | 7078.51 | -333.93 | 1155.68
| 7554 | 81.31 | 177.29 | 7085.23 | -376.35 | 1157.92
| 7610 | 86.45 | 178.96 | 7091.2 | -431.98 | 1159.74
| 7647 | 88.953 | 179.905 | 7092.68 | -468.94 | 1160.11
| 7657 | 89.63 | 180.16 | 7092.81 | -478.94 | 1160.1
| 7723 | 89.78 | 180.1 | 7093.15 | -544.94 | 1159.95
| 7893 | 90.92 | 179.48 | 7092.11 | -714.93 | 1160.58
| 8064 | 89.96 | 180.14 | 7090.79 | -885.92 | 1161.14
| 8233 | 89.38 | 180.43 | 7091.77 | -1054.92 | 1160.3
| 8402 | 88.94 | 179.69 | 7094.24 | -1223.9 | 1160.12
| 8573 | 89.5 | 177.94 | 7096.57 | -1394.84 | 1163.66
| 8743 | 89.23 | 180.58 | 7098.46 | -1564.8 | 1165.86
| 8913 | 90.09 | 178.6 | 7099.47 | -1734.78 | 1167.07
| 9081 | 90.55 | 179.3 | 7098.53 | -1902.75 | 1170.15
| 9252 | 89.37 | 180.54 | 7098.65 | -2073.74 | 1170.39
| 9422 | 90.77 | 181.12 | 7098.44 | -2243.72 | 1167.93
| 9592 | 88.66 | 181.9 | 7099.28 | -2413.65 | 1163.45
| 9762 | 89.07 | 181 | 7102.65 | -2583.56 | 1159.15
| 9933 | 89.53 | 179.87 | 7104.74 | -2754.54 | 1157.85
| 10102 | 90.06 | 178.62 | 7105.35 | -2923.52 | 1160.08
| 10273 | 90.03 | 179.28 | 7105.21 | -3094.49 | 1163.21
| 10443 | 90.12 | 181.73 | 7104.99 | -3264.47 | 1161.71
| 10615 | 89.59 | 180.76 | 7105.42 | -3436.42 | 1157.97
| 10785 | 90.8 | 179.76 | 7104.85 | -3606.41 | 1157.2
| 10956 | 90.61 | 179.49 | 7102.74 | -3777.4 | 1158.32
| 11125 | 90.09 | 184.16 | 7101.71 | -3946.26 | 1152.94
| 11296 | 91.17 | 184.28 | 7099.83 | -4116.79 | 1140.36
| 11466 | 87.99 | 181.36 | 7101.07 | -4286.53 | 1132
| 11636 | 88.73 | 180.82 | 7105.94 | -4456.43 | 1128.76
| 11806 | 89.26 | 179.58 | 7108.92 | -4626.4 | 1128.17
| 11976 | 90.03 | 178.83 | 7109.98 | -4796.38 | 1130.53
| 12146 | 89.84 | 179.07 | 7110.17 | -4966.35 | 1133.65
| 12317 | 90.99 | 178.44 | 7108.93 | -5137.3 | 1137.36
| 12487 | 91.35 | 177.3 | 7105.46 | -5307.15 | 1143.68
| 12658 | 92.25 | 176.22 | 7100.09 | -5477.78 | 1153.34
| 12828 | 92.9 | 174.95 | 7092.45 | -5647.1 | 1166.41
| 12879 | 92.9 | 174.95 | 7089.87 | -5697.84 | 1170.89

## Lookup (hidden)
North Reference | RetunValue | Grid Type | ReturnValue | Deviation Indicator | ReturnValue
| 2 |  | 0 |  | 4
True |  | SPCS-Colorado Central-NAD27 |  | Directional
Grid |  | SPCS-Colorado Central-NAD83 |  | High Angle
|  | SPCS-Colorado North-NAD27 |  | Horizontal
SPCS-Colorado North-NAD83
SPCS-Colorado South-NAD27
SPCS-Colorado South-NAD83
UTM-Zone 12 NAD27
UTM-Zone 12 NAD83
UTM-Zone 13 NAD27
UTM-Zone 13 NAD83