## Data
Header Information | measured depth (ft) | inclination (°) | azimuth (°) | true vertical depth (ft) | northing +N/-S (ft) | easting +E/-W (ft)
Operator Name | 0 | 0 | 355.5 | 0 | 0 | 0
KERR-MCGEE | 16 | 0 | 355.5 | 16 | 0 | 0
Operator Number | 94 | 0.1 | 355.5 | 94 | 0.07 | -0.01
47120 | 153 | 0.1 | 22.2 | 153 | 0.17 | 0.01
Well Name and Number | 240 | 0.3 | 336.4 | 240 | 0.45 | -0.05
SUMMIT 14C-32HZ | 320 | 0.4 | 351.9 | 320 | 0.91 | -0.18
API Number (if available) | 400 | 0.3 | 332.2 | 400 | 1.38 | -0.31
05-123-40170 | 480 | 0 | 0 | 480 | 1.56 | -0.41
Location: QQ SEC TWP RGE | 560 | 0.1 | 211 | 560 | 1.5 | -0.45
SESW SEC.29-T2N-R65W | 640 | 0.3 | 256.6 | 640 | 1.39 | -0.69
Citing Type: Planned or Actual | 720 | 0.2 | 256.3 | 719.99 | 1.31 | -1.03
ACTUAL | 800 | 0.7 | 225.4 | 799.99 | 0.94 | -1.51
Deviation Indicator | 880 | 0.9 | 248.8 | 879.98 | 0.36 | -2.44
Horizontal | 960 | 0.5 | 270.1 | 959.98 | 0.14 | -3.38
North Reference | 1040 | 0.3 | 261.3 | 1039.98 | 0.11 | -3.93
True | 1071 | 0.5 | 222.1 | 1070.98 | -0.01 | -4.1
Grid Type | 1153 | 0.45 | 197.32 | 1152.97 | -0.58 | -4.44
#VALUE! | 1247 | 1.95 | 88.38 | 1246.96 | -0.89 | -2.95
| 1337 | 4.42 | 70.7 | 1336.81 | 0.3 | 1.85
| 1519 | 5.19 | 71.65 | 1518.17 | 5.21 | 16.29
| 1610 | 7.03 | 77.3 | 1608.65 | 7.73 | 25.63
| 1701 | 8.98 | 78.54 | 1698.76 | 10.37 | 38.02
| 1790 | 9.03 | 79.78 | 1786.66 | 12.99 | 51.7
| 1882 | 8.51 | 77.48 | 1877.59 | 15.75 | 65.45
| 1973 | 9.32 | 82.5 | 1967.49 | 18.17 | 79.33
| 2063 | 10.83 | 81.15 | 2056.1 | 20.42 | 94.91
| 2154 | 11.76 | 74.17 | 2145.34 | 24.26 | 112.28
| 2245 | 10.97 | 72.04 | 2234.55 | 29.46 | 129.44
| 2336 | 10.63 | 75.2 | 2323.94 | 34.28 | 145.79
| 2425 | 11.47 | 79.82 | 2411.29 | 37.94 | 162.44
| 2516 | 10.96 | 77.94 | 2500.56 | 41.35 | 179.8
| 2607 | 11.89 | 83.35 | 2589.75 | 44.24 | 197.58
| 2783 | 9 | 81.07 | 2762.82 | 48.48 | 229.19
| 2952 | 12.31 | 77.8 | 2928.88 | 54.34 | 259.87
| 3123 | 10.29 | 73.5 | 3096.56 | 62.53 | 292.33
| 3293 | 10.14 | 80.6 | 3263.88 | 69.28 | 321.66
| 3463 | 12.71 | 76.57 | 3430.5 | 76.07 | 354.61
| 3634 | 9.31 | 73.75 | 3598.33 | 84.32 | 386.2
| 3804 | 11.67 | 79.79 | 3765.48 | 91.21 | 416.33
| 3974 | 9.88 | 71.11 | 3932.48 | 98.98 | 447.05
| 4145 | 12.17 | 71.35 | 4100.32 | 109.5 | 478.02
| 4315 | 13.07 | 75.05 | 4266.21 | 120.19 | 513.57
| 4485 | 9.4 | 70.79 | 4432.93 | 129.72 | 545.26
| 4654 | 10.96 | 77.95 | 4599.27 | 137.61 | 574.01
| 4824 | 13.87 | 78.71 | 4765.28 | 144.98 | 609.8
| 4996 | 12.07 | 74.32 | 4932.88 | 153.87 | 647.34
| 5166 | 9.43 | 80.33 | 5099.89 | 161.02 | 678.18
| 5336 | 7.33 | 76.88 | 5268.07 | 165.82 | 702.48
| 5421 | 6.54 | 80.65 | 5352.45 | 167.84 | 712.53
| 5506 | 5.63 | 82.86 | 5436.97 | 169.14 | 721.45
| 5591 | 4.94 | 81.59 | 5521.6 | 170.2 | 729.2
| 5676 | 4.16 | 81.72 | 5606.34 | 171.18 | 735.88
| 5761 | 2.34 | 57.1 | 5691.2 | 172.56 | 740.38
| 5846 | 0.18 | 223.55 | 5776.18 | 173.41 | 741.75
| 6187 | 0.88 | 289.15 | 6117.16 | 173.88 | 738.91
| 6524 | 0.75 | 96.06 | 6454.15 | 174.5 | 738.66
| 6694 | 1.8 | 164.09 | 6624.11 | 171.81 | 740.49
| 6737 | 1.59 | 162.02 | 6667.09 | 170.59 | 740.86
| 6780 | 5.02 | 190.15 | 6710.02 | 168.17 | 740.72
| 6822 | 10.95 | 189.95 | 6751.59 | 162.43 | 739.7
| 6865 | 16.7 | 188.63 | 6793.33 | 152.29 | 738.07
| 6907 | 19.71 | 184.83 | 6833.22 | 139.26 | 736.57
| 6949 | 22.18 | 183.04 | 6872.45 | 124.29 | 735.55
| 6992 | 24.81 | 184.32 | 6911.88 | 107.18 | 734.44
| 7034 | 28.81 | 185.7 | 6949.36 | 88.32 | 732.77
| 7077 | 32.94 | 184.7 | 6986.26 | 66.35 | 730.78
| 7120 | 37.71 | 181.53 | 7021.33 | 41.53 | 729.47
| 7162 | 43.11 | 179.47 | 7053.3 | 14.32 | 729.26
| 7205 | 47.25 | 176.89 | 7083.61 | -16.15 | 730.25
| 7247 | 50.18 | 176.81 | 7111.32 | -47.66 | 731.99
| 7290 | 54.46 | 175.97 | 7137.59 | -81.62 | 734.14
| 7332 | 57.27 | 175.95 | 7161.16 | -116.29 | 736.59
| 7375 | 59.66 | 177.35 | 7183.65 | -152.87 | 738.72
| 7417 | 62.2 | 179.55 | 7204.06 | -189.56 | 739.71
| 7460 | 65.81 | 179.76 | 7222.9 | -228.21 | 739.94
| 7502 | 68.97 | 180.08 | 7239.04 | -266.97 | 739.99
| 7545 | 72 | 179.57 | 7253.41 | -307.5 | 740.12
| 7587 | 76.36 | 178.97 | 7264.85 | -347.89 | 740.63
| 7630 | 78.9 | 178.65 | 7274.06 | -389.88 | 741.51
| 7672 | 81.4 | 177.85 | 7281.25 | -431.24 | 742.77
| 7715 | 84.05 | 177.26 | 7286.69 | -473.85 | 744.59
| 7767 | 87.16 | 177.15 | 7290.68 | -525.63 | 747.12
| 7807 | 88.76 | 177.61 | 7292.1 | -565.56 | 748.95
| 7827 | 89.56 | 177.84 | 7292.4 | -585.55 | 749.74
| 7898 | 89.87 | 178.05 | 7292.75 | -656.5 | 752.29
| 7983 | 89.22 | 177.49 | 7293.42 | -741.43 | 755.59
| 8068 | 89.9 | 178.11 | 7294.08 | -826.36 | 758.86
| 8154 | 88.73 | 179.5 | 7295.1 | -912.34 | 760.65
| 8238 | 89.66 | 179.77 | 7296.28 | -996.33 | 761.18
| 8322 | 88.61 | 180.25 | 7297.55 | -1080.31 | 761.17
| 8408 | 88.89 | 180.17 | 7299.43 | -1166.29 | 760.85
| 8493 | 88.58 | 179.54 | 7301.31 | -1251.27 | 761.07
| 8579 | 89.29 | 179.94 | 7302.9 | -1337.26 | 761.46
| 8664 | 89.32 | 179.87 | 7303.93 | -1422.25 | 761.6
| 8749 | 89.38 | 180.09 | 7304.9 | -1507.24 | 761.63
| 8834 | 89.5 | 179.89 | 7305.73 | -1592.24 | 761.65
| 8920 | 89.47 | 179.87 | 7306.5 | -1678.24 | 761.83
| 9005 | 89.69 | 179.9 | 7307.13 | -1763.23 | 762
| 9090 | 90.03 | 179.99 | 7307.33 | -1848.23 | 762.08
| 9176 | 90 | 179.06 | 7307.31 | -1934.23 | 762.79
| 9261 | 90.83 | 180.56 | 7306.7 | -2019.22 | 763.07
| 9345 | 90.92 | 180.48 | 7305.41 | -2103.21 | 762.31
| 9431 | 89.01 | 179.25 | 7305.47 | -2189.2 | 762.51
| 9514 | 88.95 | 179.46 | 7306.94 | -2272.19 | 763.45
| 9600 | 89.01 | 178.94 | 7308.47 | -2358.16 | 764.65
| 9685 | 88.95 | 179.15 | 7309.99 | -2443.14 | 766.06
| 9770 | 89.1 | 179.45 | 7311.43 | -2528.12 | 767.1
| 9855 | 89.5 | 179.32 | 7312.47 | -2613.11 | 768.01
| 9940 | 90.03 | 180.41 | 7312.82 | -2698.1 | 768.21
| 10026 | 91.51 | 181.1 | 7311.66 | -2784.09 | 767.08
| 10111 | 91.48 | 180.86 | 7309.45 | -2869.05 | 765.63
| 10196 | 91.87 | 180.94 | 7306.96 | -2954 | 764.29
| 10281 | 91.72 | 180.94 | 7304.3 | -3038.94 | 762.9
| 10367 | 90.58 | 181.04 | 7302.57 | -3124.91 | 761.41
| 10450 | 90.92 | 180.39 | 7301.49 | -3207.9 | 760.38
| 10533 | 89.47 | 180.85 | 7301.2 | -3290.89 | 759.48
| 10619 | 89.29 | 180.61 | 7302.14 | -3376.88 | 758.39
| 10704 | 88.98 | 180.82 | 7303.42 | -3461.86 | 757.32
| 10789 | 88.98 | 180.63 | 7304.93 | -3546.84 | 756.25
| 10874 | 88.33 | 180.08 | 7306.93 | -3631.82 | 755.72
| 10959 | 89.96 | 179.04 | 7308.2 | -3716.8 | 756.38
| 11044 | 89.87 | 179.02 | 7308.32 | -3801.79 | 757.81
| 11130 | 90.24 | 179 | 7308.24 | -3887.78 | 759.3
| 11215 | 90.83 | 179.24 | 7307.45 | -3972.76 | 760.61
| 11300 | 89.78 | 179.05 | 7306.99 | -4057.75 | 761.87
| 11385 | 89.78 | 179.18 | 7307.32 | -4142.74 | 763.19
| 11470 | 90.09 | 179.27 | 7307.42 | -4227.73 | 764.34
| 11555 | 90.03 | 178.62 | 7307.33 | -4312.72 | 765.9
| 11640 | 90 | 178.67 | 7307.3 | -4397.69 | 767.91
| 11725 | 90.24 | 178.62 | 7307.13 | -4482.67 | 769.92
| 11810 | 90.49 | 178.24 | 7306.58 | -4567.63 | 772.25
| 11895 | 89.16 | 178.48 | 7306.84 | -4652.6 | 774.68
| 11980 | 89.26 | 178.85 | 7308.02 | -4737.57 | 776.66
| 12066 | 89.59 | 178.36 | 7308.88 | -4823.54 | 778.76
| 12151 | 89.87 | 178.07 | 7309.28 | -4908.49 | 781.4
| 12236 | 90.12 | 178.07 | 7309.29 | -4993.44 | 784.27
| 12321 | 90.15 | 178.05 | 7309.09 | -5078.4 | 787.14
| 12406 | 89.32 | 179 | 7309.48 | -5163.36 | 789.33
| 12492 | 89.41 | 179.04 | 7310.43 | -5249.35 | 790.8
| 12577 | 89.19 | 178.36 | 7311.47 | -5334.32 | 792.73
| 12662 | 88.45 | 177.83 | 7313.22 | -5419.25 | 795.56
| 12747 | 89.32 | 178.51 | 7314.88 | -5504.19 | 798.27
| 12832 | 89.41 | 178.57 | 7315.82 | -5589.16 | 800.44
| 12872 | 89.29 | 177.89 | 7316.27 | -5629.14 | 801.67
| 12923 | 89.29 | 177.89 | 7316.9 | -5680.1 | 803.55

## Lookup (hidden)
North Reference | RetunValue | Grid Type | ReturnValue | Deviation Indicator | ReturnValue
| 2 |  | 0 |  | 4
True |  | SPCS-Colorado Central-NAD27 |  | Directional
Grid |  | SPCS-Colorado Central-NAD83 |  | High Angle
|  | SPCS-Colorado North-NAD27 |  | Horizontal
SPCS-Colorado North-NAD83
SPCS-Colorado South-NAD27
SPCS-Colorado South-NAD83
UTM-Zone 12 NAD27
UTM-Zone 12 NAD83
UTM-Zone 13 NAD27
UTM-Zone 13 NAD83