## Data
Header Information
Operator Name | 0 | 0 | 262.3 | 0 | 0 | 0
KERR-MCGEE | 16 | 0 | 262.3 | 16 | 0 | 0
Operator Number | 93 | 0.2 | 262.3 | 93 | -0.02 | -0.13
47120 | 209 | 0.1 | 264.8 | 209 | -0.05 | -0.43
Well Name and Number | 288 | 0.1 | 236.7 | 288 | -0.1 | -0.56
SUMMIT 36C-32HZ | 368 | 0.3 | 199.3 | 368 | -0.33 | -0.69
API Number (if available) | 448 | 0.2 | 208.9 | 448 | -0.65 | -0.83
05-123-40174 | 528 | 0.5 | 189.5 | 528 | -1.12 | -0.95
Location: QQ SEC TWP RGE | 608 | 0.8 | 184.9 | 607.99 | -2.02 | -1.06
SESW SEC.29-T2N-R65W | 688 | 0.8 | 184.8 | 687.98 | -3.13 | -1.15
Citing Type: Planned or Actual | 768 | 0.2 | 196.5 | 767.98 | -3.82 | -1.24
ACTUAL | 848 | 0.1 | 271 | 847.98 | -3.96 | -1.35
Deviation Indicator | 928 | 0 | 0 | 927.98 | -3.96 | -1.42
Horizontal | 1008 | 0.1 | 162.3 | 1007.98 | -4.02 | -1.39
North Reference | 1082 | 0.2 | 146.4 | 1081.98 | -4.19 | -1.3
True | 1153 | 0.5 | 72.43 | 1152.98 | -4.2 | -0.94
Grid Type | 1247 | 1.53 | 72.92 | 1246.96 | -3.71 | 0.65
#VALUE! | 1338 | 4.08 | 86.58 | 1337.85 | -3.16 | 5.04
| 1430 | 6.33 | 86.29 | 1429.46 | -2.64 | 13.37
| 1520 | 8.52 | 85.85 | 1518.7 | -1.83 | 24.98
| 1611 | 10.11 | 83.7 | 1608.5 | -0.47 | 39.64
| 1702 | 10.18 | 76.1 | 1698.08 | 2.34 | 55.38
| 1792 | 11.88 | 77.17 | 1786.41 | 6.31 | 72.14
| 1883 | 13.31 | 78.51 | 1875.22 | 10.48 | 91.54
| 1974 | 14.42 | 80.58 | 1963.57 | 14.42 | 112.98
| 2066 | 16.38 | 83.54 | 2052.26 | 17.75 | 137.18
| 2158 | 18.14 | 85.19 | 2140.12 | 20.41 | 164.34
| 2250 | 20.05 | 84.9 | 2227.05 | 23.02 | 194.32
| 2341 | 20.86 | 81.66 | 2312.32 | 26.75 | 225.89
| 2431 | 21.86 | 81.44 | 2396.13 | 31.57 | 258.31
| 2521 | 21.21 | 80.03 | 2479.85 | 36.88 | 290.92
| 2607 | 20.38 | 78.31 | 2560.25 | 42.61 | 320.9
| 2692 | 20.78 | 79.47 | 2639.82 | 48.37 | 350.22
| 2777 | 21.85 | 85.58 | 2719.02 | 52.34 | 380.82
| 2863 | 20.41 | 81.52 | 2799.24 | 55.79 | 411.61
| 2948 | 18.43 | 78.61 | 2879.4 | 60.62 | 439.45
| 3032 | 19.08 | 85.94 | 2958.95 | 64.22 | 466.16
| 3117 | 21.1 | 84.68 | 3038.78 | 66.62 | 495.26
| 3203 | 21.96 | 84 | 3118.77 | 69.74 | 526.66
| 3288 | 20.53 | 83.24 | 3198 | 73.15 | 557.27
| 3373 | 21.38 | 85.09 | 3277.37 | 76.23 | 587.51
| 3458 | 19.51 | 82.3 | 3357.02 | 79.46 | 617.02
| 3543 | 20.66 | 83.9 | 3436.85 | 82.96 | 645.99
| 3629 | 21.72 | 85.4 | 3517.03 | 85.85 | 676.94
| 3714 | 19.79 | 82.32 | 3596.52 | 89.03 | 706.88
| 3798 | 20.68 | 84.35 | 3675.33 | 92.39 | 735.74
| 3883 | 18.78 | 82.49 | 3755.34 | 95.66 | 764.24
| 3968 | 21.07 | 83.22 | 3835.24 | 99.25 | 792.98
| 4054 | 21.55 | 80.33 | 3915.37 | 103.73 | 823.9
| 4139 | 22.06 | 83.61 | 3994.29 | 108.13 | 855.16
| 4224 | 21.45 | 82.11 | 4073.23 | 112.04 | 886.42
| 4309 | 21.8 | 87.3 | 4152.26 | 114.92 | 917.58
| 4393 | 20.95 | 86.24 | 4230.48 | 116.64 | 948.14
| 4479 | 18.52 | 83.45 | 4311.43 | 119.2 | 977.06
| 4564 | 19.58 | 90.24 | 4391.78 | 120.68 | 1004.72
| 4650 | 21.53 | 96.32 | 4472.31 | 118.88 | 1034.82
| 4734 | 22.01 | 87.47 | 4550.34 | 117.88 | 1065.87
| 4819 | 21.06 | 86.61 | 4629.41 | 119.49 | 1097.03
| 4904 | 20.12 | 86.4 | 4708.97 | 121.31 | 1126.87
| 4990 | 19.89 | 85 | 4789.79 | 123.51 | 1156.2
| 5075 | 20.75 | 81.7 | 4869.5 | 126.95 | 1185.51
| 5160 | 19.4 | 79.32 | 4949.33 | 131.74 | 1214.28
| 5245 | 20.78 | 81.89 | 5029.16 | 136.48 | 1243.08
| 5330 | 19.17 | 76.97 | 5109.05 | 141.76 | 1271.61
| 5417 | 18.5 | 83.67 | 5191.4 | 146.5 | 1299.25
| 5502 | 17.75 | 84.07 | 5272.18 | 149.32 | 1325.54
| 5587 | 16.85 | 82.38 | 5353.34 | 152.3 | 1350.64
| 5673 | 14.52 | 81.1 | 5436.13 | 155.62 | 1373.65
| 5757 | 14.01 | 79.32 | 5517.54 | 159.13 | 1394.04
| 5842 | 10.16 | 80.24 | 5600.64 | 162.31 | 1411.55
| 5927 | 9.03 | 78.36 | 5684.45 | 164.93 | 1425.47
| 6012 | 8.3 | 74.71 | 5768.48 | 167.89 | 1437.92
| 6097 | 7.81 | 80.66 | 5852.64 | 170.45 | 1449.54
| 6183 | 5.69 | 90.11 | 5938.04 | 171.39 | 1459.57
| 6268 | 5.39 | 89.92 | 6022.65 | 171.38 | 1467.78
| 6352 | 4.66 | 89.23 | 6106.32 | 171.43 | 1475.13
| 6437 | 4.09 | 88.21 | 6191.08 | 171.58 | 1481.62
| 6522 | 3.84 | 89.54 | 6275.87 | 171.69 | 1487.49
| 6607 | 2.32 | 54.91 | 6360.75 | 172.71 | 1491.75
| 6692 | 1.66 | 59.69 | 6445.7 | 174.32 | 1494.22
| 6777 | 1.65 | 55.47 | 6530.67 | 175.63 | 1496.29
| 6862 | 0.81 | 172.07 | 6615.65 | 175.73 | 1497.38
| 6947 | 1.61 | 161.71 | 6700.64 | 174 | 1497.84
| 6990 | 6.04 | 177.83 | 6743.53 | 171.16 | 1498.11
| 7032 | 10.76 | 175.24 | 6785.07 | 165.05 | 1498.52
| 7075 | 15.61 | 176.26 | 6826.92 | 155.27 | 1499.23
| 7117 | 19.7 | 176.84 | 6866.93 | 142.55 | 1499.99
| 7160 | 23.17 | 180.37 | 6906.96 | 126.85 | 1500.34
| 7202 | 25.65 | 182.89 | 6945.2 | 109.51 | 1499.83
| 7245 | 29.74 | 189.03 | 6983.27 | 89.67 | 1497.68
| 7287 | 33.21 | 189.42 | 7019.09 | 68.03 | 1494.16
| 7330 | 36.71 | 190.7 | 7054.32 | 43.77 | 1489.85
| 7372 | 39.83 | 185.21 | 7087.3 | 18.03 | 1486.29
| 7415 | 44.43 | 180.81 | 7119.19 | -10.76 | 1484.83
| 7457 | 46.7 | 181.15 | 7148.59 | -40.74 | 1484.31
| 7500 | 51.21 | 181.93 | 7176.82 | -73.15 | 1483.44
| 7542 | 56.53 | 183.29 | 7201.58 | -107.02 | 1481.88
| 7585 | 59.97 | 183.52 | 7224.2 | -143.52 | 1479.71
| 7627 | 64.6 | 180.76 | 7243.73 | -180.66 | 1478.34
| 7670 | 68.84 | 180.39 | 7260.72 | -220.15 | 1477.94
| 7713 | 71.84 | 180.52 | 7275.19 | -260.63 | 1477.62
| 7755 | 75.01 | 179.66 | 7287.17 | -300.88 | 1477.56
| 7798 | 78.23 | 178.47 | 7297.12 | -342.7 | 1478.24
| 7841 | 82.2 | 179.26 | 7304.43 | -385.06 | 1479.08
| 7876 | 86.57 | 179.38 | 7307.85 | -419.88 | 1479.5
| 7915 | 88.059 | 179.38 | 7309.68 | -458.84 | 1479.92
| 7931 | 88.67 | 179.38 | 7310.13 | -474.83 | 1480.09
| 7974 | 88.86 | 178.96 | 7311.06 | -517.81 | 1480.71
| 8059 | 90.06 | 180.61 | 7311.86 | -602.8 | 1481.03
| 8144 | 90.9 | 180.81 | 7311.15 | -687.79 | 1479.98
| 8229 | 91.18 | 180.83 | 7309.61 | -772.77 | 1478.76
| 8313 | 91.18 | 181.34 | 7307.88 | -856.74 | 1477.17
| 8399 | 91.11 | 180.87 | 7306.16 | -942.71 | 1475.51
| 8484 | 91.07 | 180.6 | 7304.54 | -1027.68 | 1474.42
| 8569 | 89.23 | 179.61 | 7304.32 | -1112.68 | 1474.27
| 8655 | 89.78 | 180.77 | 7305.06 | -1198.67 | 1473.98
| 8740 | 89.59 | 180.79 | 7305.53 | -1283.66 | 1472.83
| 8824 | 89.04 | 180.32 | 7306.53 | -1367.65 | 1472.01
| 8909 | 88.92 | 180.13 | 7308.05 | -1452.64 | 1471.68
| 8995 | 90.3 | 180.54 | 7308.63 | -1538.63 | 1471.18
| 9080 | 89.69 | 179.59 | 7308.64 | -1623.63 | 1471.08
| 9165 | 90.64 | 179.64 | 7308.39 | -1708.63 | 1471.65
| 9250 | 90.86 | 179.88 | 7307.28 | -1793.62 | 1472.01
| 9335 | 91.01 | 179.78 | 7305.89 | -1878.61 | 1472.26
| 9420 | 90.64 | 179.96 | 7304.67 | -1963.6 | 1472.45
| 9505 | 90.61 | 180.49 | 7303.74 | -2048.59 | 1472.12
| 9590 | 90.55 | 179.92 | 7302.88 | -2133.59 | 1471.81
| 9675 | 89.84 | 179.49 | 7302.59 | -2218.59 | 1472.25
| 9761 | 89.53 | 179.35 | 7303.07 | -2304.58 | 1473.12
| 9848 | 88.95 | 178.4 | 7304.22 | -2391.55 | 1474.83
| 9933 | 89.2 | 177.93 | 7305.59 | -2476.5 | 1477.55
| 10018 | 90.46 | 179.2 | 7305.85 | -2561.47 | 1479.68
| 10103 | 90.86 | 179.45 | 7304.87 | -2646.46 | 1480.68
| 10188 | 90.15 | 178.97 | 7304.12 | -2731.44 | 1481.85
| 10273 | 89.41 | 179.36 | 7304.44 | -2816.43 | 1483.09
| 10358 | 90.22 | 179 | 7304.72 | -2901.42 | 1484.31
| 10443 | 91.14 | 179.29 | 7303.71 | -2986.41 | 1485.58
| 10528 | 90.46 | 179.34 | 7302.52 | -3071.39 | 1486.59
| 10613 | 90.09 | 179.48 | 7302.11 | -3156.39 | 1487.47
| 10698 | 90.09 | 179.36 | 7301.98 | -3241.38 | 1488.33
| 10782 | 90.52 | 179.83 | 7301.53 | -3325.38 | 1488.92
| 10867 | 90.28 | 179.42 | 7300.94 | -3410.37 | 1489.48
| 10953 | 87.78 | 178.08 | 7302.4 | -3496.33 | 1491.35
| 11038 | 88.49 | 178.34 | 7305.16 | -3581.25 | 1494.01
| 11122 | 88.15 | 177.81 | 7307.62 | -3665.16 | 1496.83
| 11207 | 90.09 | 178.1 | 7308.93 | -3750.09 | 1499.86
| 11292 | 90.18 | 178.48 | 7308.73 | -3835.06 | 1502.4
| 11378 | 91.69 | 178.2 | 7307.33 | -3921.01 | 1504.89
| 11463 | 92.06 | 178 | 7304.55 | -4005.91 | 1507.7
| 11547 | 91.51 | 177.33 | 7301.93 | -4089.8 | 1511.12
| 11633 | 91.6 | 177.36 | 7299.6 | -4175.68 | 1515.11
| 11718 | 92.04 | 178.43 | 7296.9 | -4260.58 | 1518.23
| 11803 | 89.84 | 179.19 | 7295.5 | -4345.54 | 1519.99
| 11887 | 89.69 | 179.81 | 7295.85 | -4429.54 | 1520.72
| 11973 | 89.41 | 179.9 | 7296.52 | -4515.53 | 1520.94
| 12058 | 89.63 | 180.7 | 7297.23 | -4600.53 | 1520.5
| 12143 | 89.32 | 181.73 | 7298.01 | -4685.5 | 1518.7
| 12229 | 89.69 | 181.53 | 7298.76 | -4771.47 | 1516.25
| 12314 | 88.15 | 181.2 | 7300.36 | -4856.42 | 1514.22
| 12399 | 89.12 | 181.52 | 7302.38 | -4941.37 | 1512.21
| 12484 | 88.21 | 181.18 | 7304.36 | -5026.33 | 1510.21
| 12567 | 87.84 | 180.1 | 7307.22 | -5109.27 | 1509.28
| 12651 | 88.46 | 178.99 | 7309.93 | -5193.22 | 1509.95
| 12736 | 89.23 | 179.76 | 7311.65 | -5278.2 | 1510.87
| 12823 | 89.54 | 180.55 | 7312.58 | -5365.19 | 1510.64
| 12909 | 88.29 | 179.91 | 7314.21 | -5451.18 | 1510.29
| 12994 | 87.87 | 179.7 | 7317.06 | -5536.13 | 1510.58
| 13091 | 87.71 | 179.75 | 7320.8 | -5633.05 | 1511.05
| 13142 | 87.71 | 179.75 | 7322.84 | -5684.01 | 1511.27

## Lookup (hidden)
North Reference | RetunValue | Grid Type | ReturnValue | Deviation Indicator | ReturnValue
| 2 |  | 0 |  | 4
True |  | SPCS-Colorado Central-NAD27 |  | Directional
Grid |  | SPCS-Colorado Central-NAD83 |  | High Angle
|  | SPCS-Colorado North-NAD27 |  | Horizontal
SPCS-Colorado North-NAD83
SPCS-Colorado South-NAD27
SPCS-Colorado South-NAD83
UTM-Zone 12 NAD27
UTM-Zone 12 NAD83
UTM-Zone 13 NAD27
UTM-Zone 13 NAD83