## Data
Header Information | measured depth (ft) | inclination (°) | azimuth (°) | true vertical depth (ft) | northing +N/-S (ft) | easting +E/-W (ft)
Operator Name | 0 | 0 | 0 | 0 | 0 | 0
Kerr-Mcgee | 82 | 0.5 | 305.9 | 82 | 0.21 | -0.29
Operator Number | 161 | 0.6 | 278.4 | 161 | 0.47 | -0.98
47120 | 250 | 0.4 | 287.1 | 249.99 | 0.63 | -1.74
Well Name and Number | 330 | 0.4 | 272.6 | 329.99 | 0.73 | -2.28
Thomsen 5N- 31HZ | 410 | 0.4 | 258.8 | 409.99 | 0.68 | -2.83
API Number (if available) | 490 | 0.1 | 215.2 | 489.99 | 0.57 | -3.15
05-123-40548 | 570 | 0.3 | 147.9 | 569.99 | 0.34 | -3.08
Location: QQ SEC TWP RGE | 650 | 0.3 | 177.4 | 649.99 | -0.05 | -2.96
NENW Sec 7-T2N-R65W | 730 | 0.5 | 172.9 | 729.98 | -0.6 | -2.9
Citing Type: Planned or Actual | 810 | 0.3 | 82 | 809.98 | -0.92 | -2.65
Actual | 890 | 0.7 | 52.1 | 889.98 | -0.59 | -2.06
Deviation Indicator | 970 | 0.8 | 57.9 | 969.97 | 0.01 | -1.2
Horizontal | 1050 | 0.8 | 44.6 | 1049.96 | 0.7 | -0.34
North Reference | 1458 | 1.73 | 114.52 | 1457.88 | 0.17 | 7.27
True | 1550 | 3.57 | 144.63 | 1549.78 | -2.74 | 10.19
Grid Type | 1643 | 6.16 | 149.98 | 1642.44 | -9.42 | 14.36
#VALUE! | 1734 | 7.85 | 146.02 | 1732.76 | -18.8 | 20.28
| 1826 | 10.62 | 144.44 | 1823.56 | -30.91 | 28.72
| 1917 | 11.42 | 141.55 | 1912.88 | -44.79 | 39.2
| 2011 | 13.08 | 142.34 | 2004.73 | -60.5 | 51.49
| 2105 | 15.25 | 146.86 | 2095.87 | -79.27 | 64.75
| 2200 | 16.64 | 150.71 | 2187.22 | -101.6 | 78.23
| 2294 | 18.7 | 151.05 | 2276.78 | -126.53 | 92.11
| 2388 | 19.48 | 150.21 | 2365.61 | -153.32 | 107.19
| 2483 | 19.39 | 149.17 | 2455.2 | -180.6 | 123.14
| 2577 | 20.67 | 150.58 | 2543.51 | -208.46 | 139.29
| 2671 | 18.8 | 148.98 | 2631.98 | -235.89 | 155.25
| 2765 | 19.56 | 149.51 | 2720.77 | -262.43 | 171.04
| 2860 | 20.81 | 154.6 | 2809.94 | -291.38 | 186.35
| 2954 | 20.19 | 153.46 | 2897.98 | -320.98 | 200.76
| 3048 | 20.46 | 151.73 | 2986.13 | -349.96 | 215.79
| 3142 | 19.99 | 150.3 | 3074.34 | -378.38 | 231.53
| 3237 | 19.19 | 148.51 | 3163.84 | -405.8 | 247.73
| 3331 | 19.86 | 151.8 | 3252.43 | -433.05 | 263.35
| 3426 | 22.16 | 152.43 | 3341.11 | -463.16 | 279.27
| 3520 | 20.38 | 149.6 | 3428.71 | -492.99 | 295.75
| 3614 | 17.88 | 147.88 | 3517.51 | -519.34 | 311.71
| 3709 | 18.02 | 148.54 | 3607.89 | -544.22 | 327.14
| 3803 | 18.67 | 147.34 | 3697.11 | -569.29 | 342.84
| 3897 | 18.63 | 150.45 | 3786.18 | -595.02 | 358.37
| 3992 | 19.6 | 150.12 | 3875.94 | -622.04 | 373.79
| 4086 | 21.34 | 150.98 | 3964 | -650.67 | 389.94
| 4181 | 19.9 | 148.78 | 4052.91 | -679.61 | 406.71
| 4275 | 21.72 | 151.52 | 4140.78 | -708.58 | 423.3
| 4369 | 23.12 | 157.9 | 4227.68 | -740.98 | 438.54
| 4463 | 21.02 | 155.66 | 4314.79 | -773.44 | 452.43
| 4558 | 19.19 | 154.54 | 4404 | -803.06 | 466.17
| 4652 | 19.17 | 159.1 | 4492.79 | -831.43 | 478.31
| 4746 | 20.37 | 160.34 | 4581.25 | -861.26 | 489.32
| 4841 | 18.96 | 158.75 | 4670.7 | -891.21 | 500.48
| 4935 | 21.02 | 157.27 | 4759.04 | -921 | 512.53
| 5030 | 20.42 | 156.88 | 4847.89 | -951.95 | 525.62
| 5124 | 18.64 | 153.72 | 4936.48 | -980.51 | 538.71
| 5218 | 20.73 | 155.67 | 5024.98 | -1009.14 | 552.22
| 5313 | 18.6 | 154.15 | 5114.44 | -1038.1 | 565.75
| 5407 | 19.8 | 152.16 | 5203.21 | -1065.67 | 579.73
| 5502 | 17.79 | 151 | 5293.14 | -1092.59 | 594.28
| 5596 | 18.55 | 151.29 | 5382.45 | -1118.27 | 608.42
| 5690 | 20.04 | 151.01 | 5471.17 | -1145.47 | 623.41
| 5784 | 18.01 | 147.19 | 5560.03 | -1171.77 | 639.09
| 5879 | 19.23 | 150.82 | 5650.06 | -1197.78 | 654.68
| 5973 | 20.33 | 151.64 | 5738.51 | -1225.66 | 669.99
| 6067 | 16.67 | 149.1 | 5827.64 | -1251.61 | 684.67
| 6162 | 14.67 | 147.7 | 5919.11 | -1273.47 | 698.1
| 6256 | 15.49 | 150.33 | 6009.87 | -1294.44 | 710.67
| 6351 | 15.26 | 148.79 | 6101.47 | -1316.16 | 723.43
| 6445 | 14.21 | 147.32 | 6192.38 | -1336.45 | 736.07
| 6539 | 14.53 | 150.07 | 6283.44 | -1356.38 | 748.18
| 6633 | 16.86 | 150.76 | 6373.93 | -1378.5 | 760.73
| 6728 | 17.66 | 152.88 | 6464.65 | -1403.34 | 774.02
| 6775 | 17.64 | 151.97 | 6509.44 | -1415.97 | 780.62
| 6822 | 17.45 | 140.06 | 6554.27 | -1427.67 | 788.49
| 6869 | 17.39 | 128.95 | 6599.12 | -1437.49 | 798.48
| 6916 | 18.52 | 118.45 | 6643.85 | -1445.46 | 810.51
| 6963 | 19 | 105.56 | 6688.37 | -1451.07 | 824.45
| 7011 | 17.99 | 89.52 | 6733.92 | -1453.11 | 839.4
| 7058 | 17.24 | 75.35 | 6778.73 | -1451.29 | 853.4
| 7105 | 17.54 | 59.97 | 6823.61 | -1445.98 | 866.28
| 7152 | 19.04 | 45.79 | 6868.26 | -1437.08 | 877.91
| 7199 | 21.79 | 38.26 | 6912.31 | -1424.88 | 888.82
| 7246 | 23.8 | 31.55 | 6955.64 | -1409.95 | 899.18
| 7334 | 31.32 | 19.47 | 7033.66 | -1373.17 | 916.13
| 7382 | 37.26 | 15.8 | 7073.31 | -1347.4 | 924.26
| 7429 | 43.39 | 14.5 | 7109.12 | -1318.05 | 932.18
| 7476 | 48.82 | 13.46 | 7141.7 | -1285.2 | 940.35
| 7523 | 53.83 | 10.46 | 7171.06 | -1249.31 | 947.91
| 7571 | 59.18 | 7.89 | 7197.54 | -1209.81 | 954.26
| 7618 | 64.74 | 5.69 | 7219.63 | -1168.64 | 959.15
| 7665 | 71.86 | 4.59 | 7237 | -1125.17 | 963.05
| 7712 | 81 | 3.58 | 7248.02 | -1079.65 | 966.29
| 7730 | 84.41 | 3.81 | 7250.3 | -1061.83 | 967.44
| 7784 | 90.49 | 5.08 | 7252.7 | -1008.07 | 971.62
| 7819 | 90.56 | 4.13 | 7252.38 | -973.19 | 974.43
| 7913 | 90.77 | 3.25 | 7251.29 | -879.39 | 980.48
| 8007 | 91.66 | 2.93 | 7249.3 | -785.55 | 985.54
| 8101 | 91.14 | 3.35 | 7247 | -691.72 | 990.69
| 8196 | 90.8 | 3.89 | 7245.39 | -596.92 | 996.69
| 8290 | 91.3 | 3.54 | 7243.67 | -503.14 | 1002.78
| 8385 | 90.62 | 3.9 | 7242.08 | -408.35 | 1008.94
| 8479 | 90.8 | 3.32 | 7240.91 | -314.55 | 1014.86
| 8573 | 90.83 | 2.9 | 7239.58 | -220.69 | 1019.96
| 8667 | 90.59 | 3.62 | 7238.41 | -126.85 | 1025.3
| 8762 | 89.69 | 4.36 | 7238.18 | -32.09 | 1031.91
| 8856 | 90.03 | 3.37 | 7238.41 | 61.7 | 1038.25
| 8950 | 90.15 | 3.24 | 7238.26 | 155.54 | 1043.67
| 9045 | 89.85 | 2.53 | 7238.26 | 250.42 | 1048.45
| 9139 | 90.12 | 2.44 | 7238.29 | 344.33 | 1052.53
| 9234 | 91.48 | 3.99 | 7236.96 | 439.17 | 1057.85
| 9328 | 90.43 | 4.1 | 7235.39 | 532.92 | 1064.48
| 9422 | 90.77 | 3.84 | 7234.41 | 626.69 | 1070.99
| 9517 | 90.43 | 4.34 | 7233.41 | 721.44 | 1077.77
| 9612 | 89.82 | 3.85 | 7233.21 | 816.2 | 1084.55
| 9706 | 89.48 | 3.32 | 7233.78 | 910.01 | 1090.43
| 9800 | 89.91 | 3.4 | 7234.28 | 1003.85 | 1095.94
| 9895 | 89.72 | 2.48 | 7234.59 | 1098.72 | 1100.81
| 9986 | 89.78 | 4.16 | 7234.99 | 1189.57 | 1106.08
| 10077 | 89.35 | 3.11 | 7235.68 | 1280.38 | 1111.85
| 10169 | 90.09 | 3.14 | 7236.13 | 1372.24 | 1116.86
| 10261 | 90.03 | 2.78 | 7236.03 | 1464.12 | 1121.61
| 10352 | 90.25 | 2.72 | 7235.81 | 1555.01 | 1125.98
| 10444 | 89.88 | 1.93 | 7235.7 | 1646.94 | 1129.71
| 10535 | 90.46 | 3.8 | 7235.43 | 1737.82 | 1134.26
| 10626 | 91.11 | 5.56 | 7234.19 | 1828.5 | 1141.68
| 10718 | 90.96 | 4.59 | 7232.52 | 1920.12 | 1149.82
| 10810 | 90.43 | 5 | 7231.41 | 2011.79 | 1157.51
| 10903 | 90.09 | 5.3 | 7230.99 | 2104.42 | 1165.86
| 10995 | 89.44 | 5.15 | 7231.36 | 2196.03 | 1174.24
| 11088 | 89.2 | 4.19 | 7232.47 | 2288.72 | 1181.81
| 11181 | 89.44 | 4.16 | 7233.57 | 2381.46 | 1188.58
| 11273 | 89.23 | 3.22 | 7234.64 | 2473.27 | 1194.5
| 11365 | 88.43 | 2.55 | 7236.52 | 2565.13 | 1199.13
| 11457 | 90.22 | 3.85 | 7237.6 | 2656.97 | 1204.26
| 11549 | 91.11 | 3.6 | 7236.53 | 2748.77 | 1210.24
| 11641 | 90.49 | 4.91 | 7235.25 | 2840.51 | 1217.07
| 11732 | 90.86 | 4.46 | 7234.18 | 2931.2 | 1224.5
| 11827 | 91.02 | 4.08 | 7232.62 | 3025.92 | 1231.57
| 11921 | 89.82 | 4.32 | 7231.93 | 3119.66 | 1238.45
| 12015 | 89.57 | 3.74 | 7232.43 | 3213.43 | 1245.06
| 12109 | 89.48 | 4.04 | 7233.21 | 3307.21 | 1251.44
| 12204 | 88.92 | 3.48 | 7234.54 | 3401.99 | 1257.67
| 12298 | 88.95 | 4.78 | 7236.28 | 3495.73 | 1264.43
| 12392 | 88.86 | 4.35 | 7238.08 | 3589.42 | 1271.91
| 12487 | 88.67 | 4.14 | 7240.13 | 3684.13 | 1278.95
| 12581 | 89.48 | 3.17 | 7241.64 | 3777.93 | 1284.94
| 12675 | 89.17 | 2.92 | 7242.75 | 3871.79 | 1289.93
| 12770 | 88.86 | 2.34 | 7244.38 | 3966.67 | 1294.29
| 12864 | 91.36 | 2.4 | 7244.2 | 4060.59 | 1298.17
| 12959 | 90.8 | 0.7 | 7242.41 | 4155.53 | 1300.74
| 13053 | 90.59 | 0.76 | 7241.27 | 4249.52 | 1301.94
| 13149 | 91.08 | 359.48 | 7239.87 | 4345.5 | 1302.14
| 13243 | 91.6 | 359.25 | 7237.68 | 4439.47 | 1301.1
| 13337 | 90.68 | 359.46 | 7235.81 | 4533.45 | 1300.04
| 13432 | 91.36 | 359.13 | 7234.11 | 4628.42 | 1298.87
| 13526 | 90.77 | 358.98 | 7232.37 | 4722.39 | 1297.32
| 13621 | 91.79 | 359.07 | 7230.25 | 4817.36 | 1295.71
| 13715 | 90.37 | 358.19 | 7228.47 | 4911.31 | 1293.46
| 13809 | 90.19 | 359.34 | 7228.01 | 5005.28 | 1291.44
| 13904 | 89.88 | 0.16 | 7227.96 | 5100.28 | 1291.02
| 13998 | 89.11 | 1.1 | 7228.78 | 5194.27 | 1292.05
| 14092 | 89.38 | 0.33 | 7230.02 | 5288.25 | 1293.23
| 14186 | 89.69 | 359.46 | 7230.79 | 5382.25 | 1293.05
| 14280 | 88.06 | 357.92 | 7232.63 | 5476.2 | 1290.91
| 14375 | 88.95 | 0.63 | 7235.11 | 5571.15 | 1289.71
| 14469 | 88.21 | 359.48 | 7237.44 | 5665.12 | 1289.8
| 14564 | 88.67 | 359.24 | 7240.03 | 5760.08 | 1288.74
| 14659 | 88.92 | 358.8 | 7242.02 | 5855.04 | 1287.11
| 14753 | 90.12 | 359.27 | 7242.81 | 5949.03 | 1285.53
| 14848 | 89.94 | 359.37 | 7242.76 | 6044.02 | 1284.4
| 14943 | 91.36 | 1.61 | 7241.68 | 6139 | 1285.21
| 15038 | 90.92 | 3.51 | 7239.79 | 6233.88 | 1289.45
| 15132 | 91.51 | 3.82 | 7237.8 | 6327.67 | 1295.46
| 15227 | 89.97 | 3.64 | 7236.57 | 6422.46 | 1301.64
| 15321 | 89.66 | 2.97 | 7236.88 | 6516.3 | 1307.06
| 15415 | 89.91 | 2.68 | 7237.23 | 6610.18 | 1311.69
| 15510 | 89.48 | 3.54 | 7237.74 | 6705.04 | 1316.85
| 15604 | 89.6 | 2.89 | 7238.49 | 6798.89 | 1322.12
| 15698 | 89.57 | 2.39 | 7239.17 | 6892.79 | 1326.45
| 15793 | 89.82 | 4.15 | 7239.68 | 6987.63 | 1331.87
| 15888 | 89.6 | 1.23 | 7240.16 | 7082.51 | 1336.33
| 15982 | 91.42 | 2.81 | 7239.32 | 7176.44 | 1339.64
| 16077 | 91.14 | 3.32 | 7237.2 | 7271.28 | 1344.72
| 16172 | 90.99 | 4.58 | 7235.43 | 7366.04 | 1351.26
| 16266 | 91.45 | 4.47 | 7233.43 | 7459.72 | 1358.67
| 16360 | 90.12 | 6.04 | 7232.14 | 7553.32 | 1367.28
| 16455 | 88.46 | 5.35 | 7233.32 | 7647.84 | 1376.71
| 16549 | 88.77 | 4.97 | 7235.59 | 7741.43 | 1385.16
| 16643 | 89.01 | 4.31 | 7237.41 | 7835.1 | 1392.76
| 16738 | 89.26 | 4.07 | 7238.85 | 7929.84 | 1399.7
| 16832 | 89.35 | 3.48 | 7239.99 | 8023.62 | 1405.89
| 16845 | 89.44 | 3.54 | 7240.13 | 8036.6 | 1406.69
| 16893 | 89.44 | 3.54 | 7240.6 | 8084.51 | 1409.65

## Lookup (hidden)
North Reference | RetunValue | Grid Type | ReturnValue | Deviation Indicator | ReturnValue
| 2 |  | 0 |  | 4
True |  | SPCS-Colorado Central-NAD27 |  | Directional
Grid |  | SPCS-Colorado Central-NAD83 |  | High Angle
|  | SPCS-Colorado North-NAD27 |  | Horizontal
SPCS-Colorado North-NAD83
SPCS-Colorado South-NAD27
SPCS-Colorado South-NAD83
UTM-Zone 12 NAD27
UTM-Zone 12 NAD83
UTM-Zone 13 NAD27
UTM-Zone 13 NAD83