## Data
Header Information | measured depth (ft) | inclination (°) | azimuth (°) | true vertical depth (ft) | northing +N/-S (ft) | easting +E/-W (ft)
Operator Name | 0 | 0 | 0 | 0 | 0 | 0
Kerr-Mcgee | 101 | 0.5 | 314.1 | 101 | 0.31 | -0.32
Operator Number | 180 | 0.5 | 291.4 | 180 | 0.67 | -0.88
47120 | 269 | 0.4 | 309.4 | 268.99 | 1.01 | -1.49
Well Name and Number | 349 | 0.3 | 297 | 348.99 | 1.28 | -1.89
Thomsen 4N-31HZ | 429 | 0.2 | 257 | 428.99 | 1.35 | -2.21
API Number (if available) | 509 | 0.1 | 148.8 | 508.99 | 1.26 | -2.31
05-123-40555 | 589 | 0.1 | 184.5 | 588.99 | 1.13 | -2.28
Location: QQ SEC TWP RGE | 669 | 0.1 | 123.2 | 668.99 | 1.02 | -2.23
NESW Sec. 7-T2N-R65W | 749 | 0.2 | 322.1 | 748.99 | 1.09 | -2.26
Citing Type: Planned or Actual | 829 | 0.2 | 306.9 | 828.99 | 1.28 | -2.45
Final | 909 | 0.3 | 132 | 908.99 | 1.23 | -2.41
Actual | 989 | 0.8 | 130.6 | 988.99 | 0.73 | -1.83
Horizontal | 1069 | 0.8 | 139.7 | 1068.98 | -0.06 | -1.04
North Reference | 1149 | 0.7 | 143.3 | 1148.97 | -0.88 | -0.39
True | 1229 | 0.7 | 124.2 | 1228.97 | -1.55 | 0.31
Grid Type | 1309 | 0.7 | 145.6 | 1308.96 | -2.23 | 0.99
#VALUE! | 1319 | 0.7 | 137.7 | 1318.96 | -2.32 | 1.06
| 1364 | 0.7 | 137.7 | 1363.96 | -2.73 | 1.43
| 1458 | 2.36 | 171.28 | 1457.92 | -5.07 | 2.11
| 1550 | 4.53 | 171.31 | 1549.75 | -10.53 | 2.95
| 1643 | 7.92 | 171.58 | 1642.19 | -20.5 | 4.44
| 1734 | 11.28 | 172.62 | 1731.9 | -35.53 | 6.5
| 1826 | 14.03 | 165.2 | 1821.66 | -55.25 | 10.51
| 1917 | 15.53 | 166.89 | 1909.65 | -77.78 | 16.09
| 2011 | 15.89 | 165.34 | 2000.14 | -102.48 | 22.2
| 2105 | 17.16 | 159.6 | 2090.26 | -127.93 | 30.29
| 2200 | 17.31 | 157.64 | 2180.99 | -154.14 | 40.55
| 2294 | 17.48 | 153.46 | 2270.7 | -179.7 | 52.18
| 2388 | 16.19 | 152 | 2360.67 | -203.9 | 64.64
| 2482 | 17.49 | 150.08 | 2450.64 | -227.72 | 77.84
| 2577 | 18.21 | 152.98 | 2541.06 | -253.31 | 91.71
| 2671 | 17.96 | 154.48 | 2630.42 | -279.48 | 104.62
| 2765 | 18.53 | 153.64 | 2719.69 | -305.94 | 117.5
| 2860 | 18.67 | 157.39 | 2809.74 | -333.5 | 130.05
| 2954 | 19.6 | 159.24 | 2898.54 | -362.14 | 141.42
| 3048 | 19.14 | 160.05 | 2987.22 | -391.36 | 152.27
| 3142 | 18.19 | 159.24 | 3076.28 | -419.57 | 162.73
| 3237 | 19.02 | 160.75 | 3166.31 | -448.05 | 173.09
| 3331 | 17.03 | 159.95 | 3255.69 | -475.45 | 182.86
| 3426 | 17.01 | 157 | 3346.54 | -501.31 | 193.05
| 3520 | 20.2 | 159.26 | 3435.61 | -529.15 | 204.18
| 3614 | 20.64 | 158 | 3523.71 | -559.68 | 216.13
| 3709 | 20.56 | 156.4 | 3612.63 | -590.5 | 229.08
| 3803 | 18.36 | 154.1 | 3701.26 | -618.94 | 242.16
| 3897 | 19.66 | 153.82 | 3790.13 | -646.45 | 255.6
| 3992 | 20.09 | 150.94 | 3879.47 | -675.06 | 270.58
| 4086 | 20.39 | 152.37 | 3967.67 | -703.68 | 286.01
| 4181 | 21.61 | 152.75 | 4056.36 | -733.89 | 301.7
| 4275 | 21.77 | 153.28 | 4143.7 | -764.85 | 317.46
| 4369 | 20.99 | 152.53 | 4231.23 | -795.36 | 333.07
| 4463 | 18.87 | 150.75 | 4319.6 | -823.56 | 348.26
| 4558 | 19.54 | 148.88 | 4409.31 | -850.57 | 363.98
| 4652 | 21.03 | 151.58 | 4497.48 | -878.86 | 380.13
| 4746 | 20.13 | 150.85 | 4585.48 | -907.82 | 396.04
| 4841 | 20.27 | 152.77 | 4674.64 | -936.73 | 411.53
| 4935 | 20.52 | 158.35 | 4762.76 | -966.52 | 425.06
| 5030 | 19.33 | 158.42 | 4852.07 | -996.62 | 436.99
| 5124 | 18.63 | 159.11 | 4940.96 | -1025.12 | 448.06
| 5218 | 19.96 | 156.15 | 5029.68 | -1053.82 | 459.91
| 5313 | 18.31 | 155.25 | 5119.43 | -1082.2 | 472.71
| 5407 | 21.04 | 157.78 | 5207.93 | -1111.24 | 485.28
| 5501 | 19.34 | 155.65 | 5296.15 | -1141.04 | 498.08
| 5596 | 20.36 | 153.45 | 5385.51 | -1170.16 | 511.95
| 5690 | 19.34 | 154.06 | 5473.92 | -1198.79 | 526.07
| 5784 | 17.74 | 153.29 | 5563.04 | -1225.58 | 539.31
| 5879 | 19.08 | 152.78 | 5653.18 | -1252.31 | 552.92
| 5973 | 19.71 | 156.74 | 5741.85 | -1280.54 | 566.21
| 6067 | 18.12 | 153.53 | 5830.77 | -1308.19 | 578.99
| 6162 | 19.94 | 157.03 | 5920.58 | -1336.33 | 591.89
| 6256 | 18.17 | 155.28 | 6009.42 | -1364.41 | 604.28
| 6351 | 19.38 | 151.87 | 6099.37 | -1391.76 | 617.91
| 6445 | 16.74 | 149.94 | 6188.73 | -1417.24 | 632.04
| 6539 | 18.15 | 150.48 | 6278.41 | -1441.7 | 646.04
| 6633 | 17.57 | 152.37 | 6367.88 | -1467.01 | 659.83
| 6728 | 14.52 | 149.63 | 6459.17 | -1489.99 | 672.51
| 6775 | 13.68 | 116.05 | 6504.82 | -1497.53 | 680.49
| 6822 | 12.35 | 75.67 | 6550.71 | -1498.73 | 690.37
| 6869 | 14.8 | 50.64 | 6596.43 | -1493.67 | 699.9
| 6916 | 13.78 | 26.48 | 6642.02 | -1484.85 | 707.04
| 6963 | 14.98 | 11.15 | 6687.56 | -1473.87 | 710.71
| 7010 | 15 | 7.02 | 6732.96 | -1461.88 | 712.63
| 7057 | 15.66 | 3.53 | 6778.29 | -1449.51 | 713.76
| 7105 | 15.41 | 8.28 | 6824.54 | -1436.73 | 715.08
| 7152 | 20 | 10.3 | 6869.3 | -1422.63 | 717.42
| 7199 | 28.32 | 5.5 | 6912.15 | -1403.59 | 719.93
| 7246 | 32.95 | 4.85 | 6952.58 | -1379.75 | 722.08
| 7293 | 33.95 | 5.39 | 6991.79 | -1353.95 | 724.39
| 7340 | 37.5 | 9.03 | 7029.95 | -1326.74 | 727.87
| 7387 | 39.95 | 9.9 | 7066.61 | -1297.74 | 732.71
| 7434 | 48.39 | 9.88 | 7100.3 | -1265.51 | 738.33
| 7482 | 57.38 | 8.07 | 7129.23 | -1227.74 | 744.26
| 7529 | 66.27 | 7.31 | 7151.4 | -1186.72 | 749.79
| 7576 | 69.24 | 7.35 | 7169.19 | -1143.58 | 755.34
| 7623 | 73.11 | 6.81 | 7184.35 | -1099.44 | 760.82
| 7671 | 78.07 | 5.63 | 7196.3 | -1053.24 | 765.85
| 7731 | 85.74 | 2.09 | 7204.74 | -994.02 | 769.83
| 7913 | 88.55 | 0.81 | 7213.81 | -812.33 | 774.42
| 8007 | 87.81 | 0.97 | 7216.79 | -718.39 | 775.88
| 8101 | 88.98 | 1.77 | 7219.42 | -624.45 | 778.13
| 8196 | 88.55 | 2.42 | 7221.47 | -529.54 | 781.6
| 8290 | 89.97 | 2.76 | 7222.69 | -435.65 | 785.85
| 8385 | 91.05 | 3.35 | 7221.84 | -340.79 | 790.91
| 8479 | 90.65 | 0.86 | 7220.45 | -246.87 | 794.36
| 8574 | 90.59 | 0.34 | 7219.42 | -151.88 | 795.36
| 8668 | 91.76 | 0.34 | 7217.49 | -57.9 | 795.91
| 8762 | 90.8 | 359.28 | 7215.39 | 36.07 | 795.6
| 8856 | 89.38 | 358.09 | 7215.24 | 130.04 | 793.45
| 8951 | 90.22 | 358.32 | 7215.57 | 224.99 | 790.47
| 9045 | 90.4 | 357.98 | 7215.07 | 318.94 | 787.44
| 9139 | 90.4 | 357.01 | 7214.41 | 412.85 | 783.33
| 9234 | 91.08 | 358 | 7213.18 | 507.75 | 779.19
| 9328 | 90.22 | 358.75 | 7212.12 | 601.71 | 776.53
| 9423 | 91.39 | 359.03 | 7210.78 | 696.68 | 774.69
| 9517 | 90.49 | 359.23 | 7209.24 | 790.65 | 773.26
| 9612 | 91.45 | 358.86 | 7207.63 | 885.62 | 771.68
| 9706 | 90.28 | 359.36 | 7206.21 | 979.6 | 770.22
| 9800 | 89.01 | 1.04 | 7206.79 | 1073.59 | 770.54
| 9895 | 88.58 | 0.94 | 7208.79 | 1168.56 | 772.19
| 9989 | 89.63 | 0.51 | 7210.26 | 1262.54 | 773.37
| 10083 | 90.18 | 0.15 | 7210.42 | 1356.53 | 773.92
| 10178 | 90.96 | 359.74 | 7209.47 | 1451.53 | 773.82
| 10271 | 89.57 | 0.44 | 7209.04 | 1544.52 | 773.97
| 10366 | 89.32 | 359.67 | 7209.96 | 1639.52 | 774.06
| 10460 | 89.82 | 358.94 | 7210.67 | 1733.51 | 772.92
| 10555 | 90.49 | 359.9 | 7210.41 | 1828.5 | 771.96
| 10646 | 90.15 | 359.97 | 7209.9 | 1919.5 | 771.86
| 10738 | 90.28 | 359.05 | 7209.56 | 2011.5 | 771.07
| 10829 | 88.21 | 0.07 | 7210.76 | 2102.48 | 770.37
| 10921 | 89.14 | 359.51 | 7212.88 | 2194.45 | 770.03
| 11012 | 88.83 | 358.32 | 7214.5 | 2285.42 | 768.31
| 11104 | 89.75 | 359.72 | 7215.64 | 2377.4 | 766.74
| 11195 | 90.12 | 359.95 | 7215.74 | 2468.4 | 766.48
| 11287 | 89.85 | 1.74 | 7215.76 | 2560.38 | 767.83
| 11378 | 90 | 1.27 | 7215.88 | 2651.35 | 770.22
| 11470 | 90.31 | 0.78 | 7215.63 | 2743.33 | 771.87
| 11563 | 91.45 | 1.05 | 7214.2 | 2836.31 | 773.35
| 11656 | 89.41 | 1.67 | 7213.51 | 2929.28 | 775.56
| 11748 | 90.06 | 0.99 | 7213.93 | 3021.25 | 777.7
| 11841 | 90.99 | 0.79 | 7213.08 | 3114.23 | 779.14
| 11933 | 90.59 | 1.68 | 7211.81 | 3206.2 | 781.12
| 12025 | 92.04 | 1.38 | 7209.7 | 3298.14 | 783.58
| 12118 | 91.02 | 2.8 | 7207.22 | 3391.04 | 786.97
| 12209 | 89.41 | 3.73 | 7206.88 | 3481.89 | 792.15
| 12301 | 88.8 | 2.69 | 7208.31 | 3573.73 | 797.3
| 12392 | 89.94 | 1.92 | 7209.31 | 3664.65 | 800.96
| 12487 | 88.4 | 1.11 | 7210.69 | 3759.61 | 803.47
| 12581 | 90.52 | 1 | 7211.58 | 3853.58 | 805.2
| 12675 | 88.95 | 0.2 | 7212.01 | 3947.57 | 806.19
| 12770 | 90.28 | 359.87 | 7212.65 | 4042.57 | 806.25
| 12864 | 87.97 | 0.38 | 7214.08 | 4136.55 | 806.45
| 12959 | 88.52 | 0.06 | 7216.99 | 4231.5 | 806.82
| 13053 | 88.67 | 359.76 | 7219.3 | 4325.47 | 806.67
| 13149 | 89.14 | 359.45 | 7221.13 | 4421.45 | 806.01
| 13243 | 89.69 | 359.22 | 7222.09 | 4515.44 | 804.92
| 13337 | 91.29 | 357.69 | 7221.29 | 4609.4 | 802.38
| 13432 | 89.75 | 359.23 | 7220.43 | 4704.35 | 799.83
| 13526 | 90.46 | 358.5 | 7220.25 | 4798.33 | 797.97
| 13621 | 90.18 | 358.05 | 7219.72 | 4893.29 | 795.11
| 13715 | 90.19 | 2.03 | 7219.42 | 4987.27 | 795.17
| 13810 | 89.75 | 0.8 | 7219.47 | 5082.24 | 797.52
| 13904 | 91.42 | 359.91 | 7218.51 | 5176.23 | 798.1
| 13998 | 92.28 | 359.88 | 7215.48 | 5270.18 | 797.93
| 14092 | 90.03 | 0.07 | 7213.58 | 5364.15 | 797.89
| 14186 | 90.93 | 0 | 7212.79 | 5458.15 | 797.95
| 14281 | 87.56 | 0.21 | 7214.04 | 5553.13 | 798.12
| 14375 | 88.34 | 359.85 | 7217.41 | 5647.07 | 798.17
| 14469 | 89.26 | 359.64 | 7219.38 | 5741.04 | 797.75
| 14564 | 90.09 | 358.98 | 7219.91 | 5836.03 | 796.61
| 14659 | 91.88 | 358.85 | 7218.28 | 5931 | 794.81
| 14753 | 88.67 | 0.86 | 7217.83 | 6024.98 | 794.57
| 14848 | 88.03 | 0.92 | 7220.57 | 6119.93 | 796.05
| 14943 | 88.58 | 0.47 | 7223.38 | 6214.88 | 797.2
| 15038 | 89.38 | 0.41 | 7225.07 | 6309.86 | 797.93
| 15132 | 90.28 | 0.11 | 7225.35 | 6403.86 | 798.35
| 15227 | 90.65 | 359.48 | 7224.57 | 6498.85 | 798.01
| 15321 | 91.39 | 359.5 | 7222.9 | 6592.83 | 797.18
| 15416 | 92.56 | 359.74 | 7219.63 | 6687.77 | 796.55
| 15510 | 91.45 | 359.43 | 7216.34 | 6781.71 | 795.87
| 15604 | 88.89 | 1.23 | 7216.06 | 6875.7 | 796.41
| 15699 | 89.66 | 0.72 | 7217.26 | 6970.68 | 798.02
| 15793 | 90.59 | 0.62 | 7217.06 | 7064.67 | 799.12
| 15888 | 88.12 | 0.7 | 7218.13 | 7159.65 | 800.22
| 15982 | 87.81 | 0.41 | 7221.46 | 7253.59 | 801.13
| 16077 | 87.9 | 0.19 | 7225.02 | 7348.52 | 801.62
| 16172 | 89.11 | 0.65 | 7227.5 | 7443.48 | 802.32
| 16266 | 89.41 | 0.39 | 7228.71 | 7537.47 | 803.17
| 16361 | 90.12 | 359.9 | 7229.1 | 7632.47 | 803.41
| 16455 | 91.36 | 0.55 | 7227.89 | 7726.46 | 803.78
| 16549 | 92.16 | 0.46 | 7225 | 7820.41 | 804.61
| 16643 | 91.54 | 359.72 | 7221.97 | 7914.36 | 804.76
| 16738 | 91.2 | 358.77 | 7219.7 | 8009.32 | 803.51
| 16832 | 92.5 | 358.46 | 7216.66 | 8103.24 | 801.24
| 16927 | 89.23 | 0.38 | 7215.23 | 8198.21 | 800.28
| 17021 | 88.8 | 0.28 | 7216.84 | 8292.19 | 800.82
| 17115 | 89.26 | 359.05 | 7218.43 | 8386.18 | 800.27
| 17210 | 90.34 | 358.77 | 7218.77 | 8481.16 | 798.46
| 17258 | 90.74 | 359.08 | 7218.31 | 8529.15 | 797.56
| 17306 | 90.74 | 359.08 | 7217.69 | 8577.14 | 796.79

## Lookup (hidden)
North Reference | RetunValue | Grid Type | ReturnValue | Deviation Indicator | ReturnValue
| 2 |  | 0 |  | 4
True |  | SPCS-Colorado Central-NAD27 |  | Directional
Grid |  | SPCS-Colorado Central-NAD83 |  | High Angle
|  | SPCS-Colorado North-NAD27 |  | Horizontal
SPCS-Colorado North-NAD83
SPCS-Colorado South-NAD27
SPCS-Colorado South-NAD83
UTM-Zone 12 NAD27
UTM-Zone 12 NAD83
UTM-Zone 13 NAD27
UTM-Zone 13 NAD83