## Data
Header Information | measured depth (ft) | inclination (°) | azimuth (°) | true vertical depth (ft) | northing +N/-S (ft) | easting +E/-W (ft)
Operator Name | 16 | 0 | 265.8 | 16 | 0 | 0
KERR-MCGEE | 62 | 0.2 | 265.8 | 62 | -0.01 | -0.08
Operator Number | 172 | 0.3 | 179.5 | 172 | -0.31 | -0.27
47120 | 250 | 0.4 | 133.2 | 250 | -0.7 | -0.07
Well Name and Number | 330 | 0.3 | 69.4 | 330 | -0.82 | 0.33
TAIPAN 1N-15HZ | 410 | 0.6 | 107.9 | 409.99 | -0.87 | 0.93
API Number (if available) | 490 | 0.3 | 86.2 | 489.99 | -0.99 | 1.53
05-123-40604 | 570 | 0.7 | 125.8 | 569.99 | -1.26 | 2.14
Location: QQ SEC TWP RGE | 650 | 0.5 | 131.3 | 649.98 | -1.77 | 2.8
NESE SEC.22-T2N-R67W | 730 | 0.7 | 202.8 | 729.98 | -2.45 | 2.87
Citing Type: Planned or Actual | 810 | 0.6 | 247.7 | 809.98 | -3.06 | 2.29
ACTUAL | 890 | 0.4 | 278.4 | 889.97 | -3.18 | 1.63
Deviation Indicator | 970 | 0.2 | 355.3 | 969.97 | -3 | 1.34
Horizontal | 1050 | 0.3 | 4 | 1049.97 | -2.65 | 1.34
North Reference | 1130 | 0.4 | 0.3 | 1129.97 | -2.17 | 1.36
True | 1210 | 0.4 | 336.4 | 1209.97 | -1.63 | 1.25
Grid Type | 1262 | 0.4 | 326.7 | 1261.97 | -1.31 | 1.08
#VALUE! | 1368 | 0.35 | 355.35 | 1367.96 | -0.68 | 0.85
| 1463 | 1.65 | 26.02 | 1462.95 | 0.84 | 1.43
| 1557 | 3.26 | 16.44 | 1556.86 | 4.62 | 2.78
| 1652 | 4.74 | 22 | 1651.63 | 10.85 | 5.01
| 1746 | 7.09 | 15.86 | 1745.12 | 20.03 | 8.05
| 1840 | 8.63 | 7.52 | 1838.24 | 32.6 | 10.56
| 1938 | 10.66 | 1.52 | 1934.85 | 48.96 | 11.76
| 2030 | 12.09 | 4.92 | 2025.04 | 67.06 | 12.81
| 2122 | 14.28 | 7.74 | 2114.61 | 87.91 | 15.17
| 2215 | 16.39 | 6.58 | 2204.29 | 112.31 | 18.22
| 2308 | 18.09 | 5.04 | 2293.11 | 139.73 | 20.99
| 2401 | 21.22 | 8.63 | 2380.69 | 170.76 | 24.79
| 2494 | 22.35 | 7.29 | 2467.04 | 204.94 | 29.55
| 2587 | 24.04 | 4.73 | 2552.53 | 241.36 | 33.36
| 2680 | 25.29 | 4.17 | 2637.04 | 280.06 | 36.37
| 2773 | 26.16 | 2.73 | 2720.82 | 320.35 | 38.79
| 2866 | 27.36 | 3.65 | 2803.86 | 362.15 | 41.13
| 2959 | 27.9 | 4.92 | 2886.26 | 405.16 | 44.35
| 3052 | 26.47 | 4.15 | 2968.98 | 447.51 | 47.72
| 3145 | 27.36 | 3.71 | 3051.91 | 489.51 | 50.6
| 3238 | 27.07 | 4.2 | 3134.61 | 531.94 | 53.53
| 3330 | 26.47 | 4.95 | 3216.75 | 573.25 | 56.84
| 3415 | 28.42 | 3.96 | 3292.18 | 612.3 | 59.87
| 3501 | 27.41 | 4.3 | 3368.17 | 652.46 | 62.77
| 3586 | 26.84 | 4.97 | 3443.82 | 691.09 | 65.89
| 3671 | 26.23 | 1.83 | 3519.87 | 728.98 | 68.16
| 3756 | 27.16 | 2.96 | 3595.81 | 767.13 | 69.76
| 3841 | 27.05 | 4.46 | 3671.48 | 805.77 | 72.26
| 3926 | 27.05 | 7.03 | 3747.18 | 844.23 | 76.13
| 4011 | 26.52 | 4.42 | 3823.07 | 882.33 | 79.96
| 4096 | 24.94 | 9.05 | 3899.64 | 918.95 | 84.24
| 4181 | 25.78 | 10.24 | 3976.45 | 954.84 | 90.35
| 4266 | 27.44 | 10.21 | 4052.45 | 992.31 | 97.11
| 4351 | 28.08 | 9.01 | 4127.66 | 1031.34 | 103.71
| 4436 | 30.29 | 7.91 | 4201.87 | 1072.34 | 109.79
| 4521 | 29.48 | 6.83 | 4275.57 | 1114.34 | 115.23
| 4606 | 27.33 | 5.34 | 4350.33 | 1154.54 | 119.53
| 4691 | 24.22 | 3.21 | 4426.86 | 1191.38 | 122.33
| 4776 | 24.59 | 4.97 | 4504.27 | 1226.41 | 124.84
| 4861 | 26.3 | 5.82 | 4581.02 | 1262.76 | 128.28
| 4946 | 28.17 | 5.97 | 4656.6 | 1301.46 | 132.27
| 5031 | 31.61 | 7.79 | 4730.28 | 1343.5 | 137.38
| 5116 | 31.14 | 6.92 | 4802.85 | 1387.38 | 143.05
| 5201 | 29.85 | 6.24 | 4876.09 | 1430.23 | 148
| 5286 | 28.45 | 5.02 | 4950.33 | 1471.43 | 152.07
| 5371 | 28.58 | 3.57 | 5025.02 | 1511.89 | 155.11
| 5456 | 29.34 | 4.62 | 5099.39 | 1552.94 | 158.05
| 5541 | 28.69 | 4.44 | 5173.72 | 1594.04 | 161.31
| 5626 | 27.18 | 3.57 | 5248.81 | 1633.76 | 164.1
| 5711 | 25.82 | 2.31 | 5324.88 | 1671.64 | 166.05
| 5794 | 26 | 4.41 | 5399.54 | 1707.84 | 168.18
| 5879 | 27.28 | 5.47 | 5475.51 | 1745.8 | 171.47
| 5964 | 29.42 | 8.98 | 5550.32 | 1785.82 | 176.58
| 6049 | 27.77 | 8.5 | 5624.95 | 1826.03 | 182.77
| 6134 | 25.46 | 9.27 | 5700.94 | 1863.65 | 188.64
| 6219 | 25 | 7.65 | 5777.83 | 1899.48 | 193.97
| 6304 | 25.98 | 8.76 | 5854.56 | 1935.69 | 199.2
| 6389 | 25.03 | 8.37 | 5931.27 | 1971.88 | 204.65
| 6474 | 25.92 | 7.27 | 6008.01 | 2008.1 | 209.62
| 6559 | 26.91 | 5.62 | 6084.13 | 2045.67 | 213.86
| 6644 | 28.01 | 7.84 | 6159.56 | 2084.59 | 218.46
| 6729 | 29.81 | 11.52 | 6233.97 | 2125.07 | 225.41
| 6814 | 29.35 | 7.8 | 6307.89 | 2166.41 | 232.45
| 6899 | 29.79 | 7.28 | 6381.82 | 2208 | 237.96
| 6984 | 30.54 | 8.18 | 6455.31 | 2250.32 | 243.71
| 7070 | 27.66 | 6.28 | 6530.45 | 2291.8 | 249
| 7155 | 26.87 | 4.59 | 6606.01 | 2330.56 | 252.69
| 7240 | 28.75 | 3.68 | 6681.19 | 2370.11 | 255.54
| 7325 | 27.83 | 3.83 | 6756.03 | 2410.3 | 258.18
| 7410 | 26.47 | 5.89 | 6831.67 | 2448.95 | 261.45
| 7495 | 26.77 | 6.96 | 6907.66 | 2486.79 | 265.71
| 7580 | 26.84 | 6 | 6983.53 | 2524.88 | 270.04
| 7665 | 32.19 | 3.16 | 7057.47 | 2566.6 | 273.3
| 7750 | 44.89 | 4.26 | 7123.82 | 2619.33 | 276.79
| 7835 | 48.91 | 3.82 | 7181.89 | 2681.23 | 281.15
| 7921 | 52.38 | 2.42 | 7236.42 | 2747.62 | 284.75
| 8005 | 58.11 | 2.24 | 7284.28 | 2816.55 | 287.55
| 8089 | 65 | 0.94 | 7324.27 | 2890.33 | 289.57
| 8175 | 70.38 | 359.93 | 7356.9 | 2969.86 | 290.16
| 8260 | 76.16 | 359.66 | 7381.36 | 3051.23 | 289.87
| 8344 | 82.83 | 359.37 | 7396.67 | 3133.77 | 289.17
| 8382 | 86.3 | 0.38 | 7400.27 | 3171.59 | 289.08
| 8424 | 89.043 | 1.087 | 7401.97 | 3213.55 | 289.62
| 8448 | 90.61 | 1.49 | 7402.05 | 3237.54 | 290.16
| 8532 | 90.21 | 0.9 | 7401.45 | 3321.52 | 291.91
| 8617 | 89.78 | 359.36 | 7401.45 | 3406.52 | 292.11
| 8702 | 89.63 | 359.27 | 7401.89 | 3491.51 | 291.09
| 8787 | 89.75 | 358.91 | 7402.35 | 3576.5 | 289.74
| 8872 | 89.84 | 359.16 | 7402.66 | 3661.49 | 288.31
| 8957 | 90.36 | 359.1 | 7402.51 | 3746.48 | 287.02
| 9042 | 90.18 | 359.42 | 7402.11 | 3831.47 | 285.92
| 9127 | 90.21 | 359.24 | 7401.82 | 3916.46 | 284.93
| 9212 | 90.09 | 359.3 | 7401.59 | 4001.46 | 283.84
| 9298 | 90.79 | 359.9 | 7400.93 | 4087.45 | 283.24
| 9383 | 91.38 | 0.68 | 7399.32 | 4172.43 | 283.67
| 9468 | 91.94 | 0.89 | 7396.86 | 4257.39 | 284.84
| 9551 | 91.94 | 0.75 | 7394.05 | 4340.33 | 286.02
| 9636 | 91.6 | 1.74 | 7391.43 | 4425.27 | 287.87
| 9721 | 92.09 | 1.57 | 7388.69 | 4510.19 | 290.32
| 9806 | 91.56 | 3.14 | 7385.98 | 4595.07 | 293.81
| 9891 | 90.52 | 2.53 | 7384.44 | 4679.95 | 298.02
| 9976 | 89.56 | 2.9 | 7384.38 | 4764.86 | 302.04
| 10061 | 90.12 | 2.63 | 7384.62 | 4849.76 | 306.14
| 10231 | 89.41 | 2.11 | 7385.32 | 5019.61 | 313.17
| 10401 | 90.06 | 1.47 | 7386.1 | 5189.52 | 318.48
| 10571 | 90 | 1.08 | 7386.01 | 5359.48 | 322.27
| 10741 | 90.7 | 0.14 | 7384.97 | 5529.46 | 324.08
| 10826 | 91.2 | 0.7 | 7383.57 | 5614.45 | 324.7
| 10911 | 91.17 | 0.75 | 7381.81 | 5699.43 | 325.77
| 10997 | 91.38 | 0 | 7379.89 | 5785.4 | 326.34
| 11082 | 90.92 | 359.25 | 7378.19 | 5870.38 | 325.78
| 11167 | 91.01 | 359.33 | 7376.76 | 5955.36 | 324.73
| 11252 | 90.33 | 359.84 | 7375.76 | 6040.35 | 324.11
| 11422 | 90.58 | 359.16 | 7374.41 | 6210.34 | 322.63
| 11507 | 90.98 | 359.21 | 7373.25 | 6295.32 | 321.42
| 11592 | 91.32 | 358.96 | 7371.55 | 6380.3 | 320.06
| 11677 | 90.52 | 359.42 | 7370.18 | 6465.28 | 318.86
| 11761 | 90 | 0.37 | 7369.8 | 6549.27 | 318.71
| 11846 | 90.06 | 0.05 | 7369.76 | 6634.27 | 319.02
| 11931 | 90.09 | 359.94 | 7369.65 | 6719.27 | 319.01
| 12101 | 89.66 | 359.34 | 7370.02 | 6889.27 | 317.94
| 12271 | 89.78 | 358.35 | 7370.85 | 7059.23 | 314.52
| 12356 | 90.86 | 359.75 | 7370.37 | 7144.21 | 313.11
| 12441 | 90.73 | 359.7 | 7369.19 | 7229.2 | 312.7
| 12527 | 90.61 | 0.87 | 7368.19 | 7315.2 | 313.13
| 12612 | 90.27 | 2.06 | 7367.54 | 7400.16 | 315.3
| 12782 | 89.16 | 2.13 | 7368.38 | 7570.04 | 321.52
| 12952 | 90.03 | 1.42 | 7369.58 | 7739.96 | 326.78
| 13122 | 89.56 | 0.83 | 7370.19 | 7909.92 | 330.12
| 13292 | 89.75 | 1.34 | 7371.22 | 8079.89 | 333.34
| 13437 | 89.69 | 0.63 | 7371.92 | 8224.86 | 335.83
| 13492 | 89.69 | 0.63 | 7372.22 | 8279.86 | 336.43

## Lookup (hidden)
North Reference | RetunValue | Grid Type | ReturnValue | Deviation Indicator | ReturnValue
| 2 |  | 0 |  | 4
True |  | SPCS-Colorado Central-NAD27 |  | Directional
Grid |  | SPCS-Colorado Central-NAD83 |  | High Angle
|  | SPCS-Colorado North-NAD27 |  | Horizontal
SPCS-Colorado North-NAD83
SPCS-Colorado South-NAD27
SPCS-Colorado South-NAD83
UTM-Zone 12 NAD27
UTM-Zone 12 NAD83
UTM-Zone 13 NAD27
UTM-Zone 13 NAD83