## Data
Header Information | measured depth (ft) | inclination (°) | azimuth (°) | true vertical depth (ft) | northing +N/-S (ft) | easting +E/-W (ft)
Operator Name | 0 | 0 | 0 | 0 | 0 | 0
WPX Energy Rocky Mountain, LLC | 108 | 0.62 | 350.33 | 108 | 0.6 | -0.1
Operator Number | 200 | 0.53 | 247.85 | 200 | 0.9 | -0.6
96850 | 291 | 0.97 | 210.85 | 291 | 0.1 | -1.4
Well Name and Number | 381 | 1.41 | 262.18 | 381 | -0.7 | -2.8
FEDERAL RGU 534-23-198 | 471 | 2.11 | 259.68 | 470.9 | -1.2 | -5.6
API Number (if available) | 517 | 2.34 | 240.17 | 516.9 | -1.8 | -7.2
05-103-12141-00 | 608 | 3.68 | 229.05 | 607.8 | -4.6 | -11
Location: QQ SEC TWP RGE | 699 | 4.1 | 230.5 | 698.6 | -8.6 | -15.8
SESE, Sec. 23, T1S, R98W | 789 | 4.53 | 230.6 | 788.3 | -12.9 | -21
Citing Type: Planned or Actual | 879 | 5.07 | 230.24 | 878 | -17.7 | -26.8
Actual | 975 | 5.43 | 231.99 | 973.6 | -23.2 | -33.6
Deviation Indicator | 1070 | 6.06 | 231.78 | 1068.1 | -29.1 | -41.1
Directional | 1165 | 6.57 | 231.59 | 1162.5 | -35.6 | -49.3
North Reference | 1260 | 5.28 | 230.49 | 1257 | -41.7 | -56.9
True | 1355 | 5.44 | 232.28 | 1351.6 | -47.3 | -63.9
Grid Type | 1450 | 4.84 | 228.73 | 1446.2 | -52.7 | -70.4
#VALUE! | 1545 | 4.71 | 223.22 | 1540.9 | -58.1 | -76.1
| 1639 | 5.01 | 225.48 | 1634.6 | -63.8 | -81.7
| 1726 | 5 | 225.29 | 1721.2 | -69.2 | -87.1
| 1821 | 5.51 | 226.52 | 1815.8 | -75.2 | -93.4
| 1915 | 5.63 | 225.71 | 1909.4 | -81.5 | -99.9
| 2010 | 5.93 | 233.32 | 2003.9 | -87.7 | -107.2
| 2105 | 6.28 | 237.09 | 2098.4 | -93.5 | -115.5
| 2200 | 6.45 | 237.92 | 2192.8 | -99.1 | -124.4
| 2295 | 6.51 | 237.84 | 2287.2 | -104.8 | -133.5
| 2390 | 6.65 | 240.94 | 2381.5 | -110.4 | -142.8
| 2485 | 6.62 | 228.97 | 2475.9 | -116.6 | -151.8
| 2580 | 6.76 | 228.39 | 2570.3 | -124 | -160.1
| 2675 | 6.87 | 228.39 | 2664.6 | -131.4 | -168.5
| 2770 | 6.97 | 229.01 | 2758.9 | -139 | -177.1
| 2865 | 6.99 | 227.64 | 2853.2 | -146.7 | -185.7
| 2959 | 8.33 | 232.65 | 2946.4 | -154.7 | -195.4
| 3054 | 9.25 | 234.26 | 3040.2 | -163.3 | -207
| 3149 | 10.37 | 233.71 | 3133.9 | -172.8 | -220.1
| 3244 | 11.59 | 235.83 | 3227.1 | -183.2 | -234.9
| 3339 | 12.78 | 234.31 | 3320 | -194.7 | -251.3
| 3434 | 14.28 | 231.16 | 3412.3 | -208.2 | -269
| 3529 | 14.69 | 230.24 | 3504.3 | -223.3 | -287.4
| 3624 | 15.29 | 228.56 | 3596.1 | -239.2 | -306
| 3719 | 15.97 | 228.61 | 3687.6 | -256.2 | -325.2
| 3814 | 16.26 | 229.38 | 3778.8 | -273.5 | -345.1
| 4010 | 17.03 | 223.91 | 3966.9 | -310.1 | -386.5
| 4105 | 18.8 | 223.1 | 4057.3 | -331.3 | -406.6
| 4200 | 19.44 | 225.24 | 4147 | -353.6 | -428.3
| 4295 | 21.12 | 227.7 | 4236.1 | -376.3 | -452.2
| 4390 | 20.19 | 229.24 | 4325 | -398.5 | -477.3
| 4485 | 19.5 | 227.54 | 4414.4 | -419.9 | -501.4
| 4580 | 20.89 | 232.87 | 4503.6 | -440.8 | -526.6
| 4675 | 23.63 | 237.52 | 4591.5 | -461.3 | -556.2
| 4770 | 23.89 | 236.46 | 4678.4 | -482.1 | -588.3
| 4865 | 23.27 | 234.89 | 4765.5 | -503.6 | -619.6
| 4960 | 20.69 | 231.78 | 4853.6 | -524.7 | -648.2
| 5055 | 21.34 | 232.62 | 4942.3 | -545.6 | -675.1
| 5150 | 22.32 | 232.38 | 5030.5 | -567.1 | -703.1
| 5245 | 21.73 | 234.08 | 5118.5 | -588.4 | -731.7
| 5340 | 22.27 | 231.81 | 5206.6 | -609.9 | -760
| 5435 | 23.11 | 232.03 | 5294.3 | -632.5 | -788.9
| 5530 | 19.97 | 231.6 | 5382.6 | -654 | -816.3
| 5625 | 20.31 | 230.12 | 5471.8 | -674.7 | -841.7
| 5720 | 20.69 | 234.05 | 5560.8 | -695.1 | -867.9
| 5815 | 20.82 | 235.64 | 5649.6 | -714.5 | -895.4
| 5910 | 20.64 | 232.77 | 5738.5 | -734.2 | -922.7
| 6005 | 20.63 | 235.14 | 5827.4 | -753.9 | -949.8
| 6100 | 18.59 | 235.14 | 5916.9 | -772.1 | -975.9
| 6195 | 18.54 | 234.43 | 6006.9 | -789.5 | -1000.6
| 6289 | 17.13 | 236.12 | 6096.4 | -805.9 | -1024.3
| 6384 | 16.25 | 234.08 | 6187.4 | -821.5 | -1046.7
| 6479 | 14.08 | 232.4 | 6279.1 | -836.4 | -1066.6
| 6574 | 13.03 | 229.93 | 6371.4 | -850.3 | -1083.9
| 6670 | 12.83 | 230.85 | 6465 | -864 | -1100.5
| 6764 | 12.13 | 229.04 | 6556.8 | -877.1 | -1116
| 6859 | 11.28 | 227.74 | 6649.8 | -889.9 | -1130.5
| 6954 | 10.77 | 230.41 | 6743.1 | -901.8 | -1144.2
| 7050 | 9.72 | 227.82 | 6837.5 | -912.9 | -1157.1
| 7144 | 9.87 | 237.12 | 6930.2 | -922.6 | -1169.7
| 7239 | 9.46 | 240.22 | 7023.8 | -930.9 | -1183.4
| 7334 | 7.58 | 238.48 | 7117.8 | -938.1 | -1195.5
| 7429 | 6.74 | 234.44 | 7212 | -944.6 | -1205.4
| 7524 | 4.78 | 238.48 | 7306.5 | -949.9 | -1213.3
| 7619 | 2.22 | 240.81 | 7401.4 | -952.9 | -1218.2
| 7714 | 1.09 | 214.09 | 7496.3 | -954.5 | -1220.4
| 7808 | 1.22 | 192.83 | 7590.3 | -956.2 | -1221.1
| 7903 | 0.29 | 46.8 | 7685.3 | -957.1 | -1221.1
| 7998 | 0.58 | 334.15 | 7780.3 | -956.5 | -1221.2
| 8093 | 0.7 | 259.24 | 7875.3 | -956.1 | -1221.9
| 8187 | 0.3 | 5.91 | 7969.3 | -956 | -1222.5
| 8282 | 0.44 | 234.43 | 8064.3 | -956 | -1222.8
| 8337 | 0.62 | 268.51 | 8119.3 | -956.1 | -1223.2
| 8472 | 1.73 | 252.09 | 8254.2 | -956.8 | -1225.9
| 8567 | 1.18 | 192.84 | 8349.2 | -958.1 | -1227.5
| 8662 | 1.63 | 163.6 | 8444.2 | -960.4 | -1227.3
| 8757 | 0.4 | 168.16 | 8539.2 | -962 | -1226.9
| 8852 | 0.26 | 13.23 | 8634.2 | -962.1 | -1226.7
| 8947 | 1.11 | 336.54 | 8729.2 | -961.1 | -1227.1
| 9041 | 0.81 | 4.92 | 8823.2 | -959.6 | -1227.4
| 9136 | 0.89 | 55.22 | 8918.1 | -958.5 | -1226.7
| 9231 | 1.22 | 47.53 | 9013.1 | -957.4 | -1225.4
| 9326 | 1.49 | 46.89 | 9108.1 | -955.9 | -1223.7
| 9421 | 1.69 | 44.51 | 9203.1 | -954 | -1221.8
| 9515 | 0.91 | 26.07 | 9297 | -952.4 | -1220.5
| 9610 | 0.91 | 42.59 | 9392 | -951.1 | -1219.7
| 9705 | 0.32 | 323.02 | 9487 | -950.4 | -1219.3
| 9800 | 0.21 | 100.38 | 9582 | -950.2 | -1219.3
| 9895 | 0.29 | 307.27 | 9677 | -950.1 | -1219.3
| 9990 | 1.41 | 252.94 | 9772 | -950.3 | -1220.6
| 10085 | 0.2 | 125.85 | 9867 | -950.7 | -1221.6
| 10180 | 0.6 | 287.16 | 9962 | -950.7 | -1222
| 10275 | 0.14 | 264.62 | 10057 | -950.5 | -1222.6
| 10370 | 1.12 | 262.77 | 10152 | -950.6 | -1223.6
| 10465 | 1.61 | 245.99 | 10247 | -951.3 | -1225.7
| 10560 | 1.63 | 260.81 | 10341.9 | -952.1 | -1228.3
| 10655 | 1.45 | 285.28 | 10436.9 | -952 | -1230.8
| 10750 | 1.11 | 284.87 | 10531.9 | -951.4 | -1232.8
| 10845 | 2.42 | 263.66 | 10626.8 | -951.4 | -1235.7
| 10940 | 1.74 | 228.04 | 10721.8 | -952.6 | -1238.8
| 11035 | 0.33 | 181 | 10816.8 | -953.8 | -1239.9
| 11130 | 1.37 | 151.6 | 10911.7 | -955.1 | -1239.3
| 11225 | 1.29 | 189.9 | 11006.7 | -957.1 | -1239
| 11320 | 0.7 | 266.69 | 11101.7 | -958.2 | -1239.7
| 11415 | 1.33 | 125.59 | 11196.7 | -958.9 | -1239.4
| 11510 | 0.66 | 219.94 | 11291.7 | -960 | -1238.9
| 11606 | 0.2 | 247.79 | 11387.7 | -960.5 | -1239.4
| 11701 | 0.75 | 291.01 | 11482.7 | -960.3 | -1240.1
| 11796 | 1.59 | 293.83 | 11577.7 | -959.5 | -1241.9
| 11891 | 1.71 | 281.79 | 11672.6 | -958.7 | -1244.5
| 11986 | 1.24 | 284.31 | 11767.6 | -958.2 | -1246.9
| 12081 | 1.67 | 267.8 | 11862.6 | -958 | -1249.3
| 12176 | 1.33 | 263.1 | 11957.5 | -958.2 | -1251.7
| 12271 | 1.79 | 290 | 12052.5 | -957.8 | -1254.2
| 12366 | 1.09 | 283.39 | 12147.5 | -957.1 | -1256.5
| 12461 | 1.42 | 302.07 | 12242.4 | -956.2 | -1258.4
| 12556 | 1.57 | 301.1 | 12337.4 | -954.9 | -1260.5
| 12651 | 1.35 | 290.84 | 12432.4 | -953.9 | -1262.6
| 12746 | 2.01 | 264.2 | 12527.3 | -953.6 | -1265.3
| 12800 | 2.01 | 264.2 | 12581.3 | -953.8 | -1267.2

## Lookup (hidden)
North Reference | RetunValue | Grid Type | ReturnValue | Deviation Indicator | ReturnValue
| 2 |  | 0 |  | 2
True |  | SPCS-Colorado Central-NAD27 |  | Directional
Grid |  | SPCS-Colorado Central-NAD83 |  | High Angle
|  | SPCS-Colorado North-NAD27 |  | Horizontal
SPCS-Colorado North-NAD83
SPCS-Colorado South-NAD27
SPCS-Colorado South-NAD83
UTM-Zone 12 NAD27
UTM-Zone 12 NAD83
UTM-Zone 13 NAD27
UTM-Zone 13 NAD83