## Data
Header Information | measured depth (ft) | inclination (°) | azimuth (°) | true vertical depth (ft) | northing +N/-S (ft) | easting +E/-W (ft)
Operator Name | 0 | 0 | 0 | 0 | 0 | 0
EXTRACTION OIL AND GAS | 24 | 0 | 0 | 24 | 0 | 0
Operator Number | 383 | 2.04 | 0 | 382.92 | 6.39 | 0
10459 | 472 | 1.56 | 0 | 471.88 | 9.19 | 0
Well Name and Number | 651 | 0.68 | 0 | 650.84 | 12.68 | 0
WAAG 7 | 845 | 1.49 | 0 | 844.81 | 16.36 | 0
API Number (if available) | 1010 | 1.56 | 105.88 | 1009.77 | 17.89 | 2.16
05-123-40364 | 1100 | 3.94 | 53.08 | 1099.67 | 19.41 | 5.81
Location: QQ SEC TWP RGE | 1189 | 6.88 | 55.59 | 1188.27 | 24.26 | 12.66
SENW SEC.19-T07N-R65W | 1279 | 8.98 | 48.11 | 1277.41 | 32 | 22.33
Citing Type: Planned or Actual | 1373 | 9.62 | 38.85 | 1370.17 | 43.02 | 32.72
ACTUAL | 1465 | 11.32 | 31.2 | 1460.64 | 56.73 | 42.22
Deviation Indicator | 1557 | 11.01 | 24.26 | 1550.91 | 72.46 | 50.51
Horizontal | 1649 | 11.24 | 24.11 | 1641.18 | 88.65 | 57.78
North Reference | 1741 | 11.38 | 25.43 | 1731.39 | 105.03 | 65.34
True | 1833 | 11.44 | 28.56 | 1821.57 | 121.25 | 73.6
Grid Type | 2108 | 12.89 | 25.18 | 2090.4 | 172.96 | 99.69
#VALUE! | 2384 | 13.28 | 16.88 | 2359.25 | 231.16 | 122
| 2659 | 12.74 | 16.19 | 2627.19 | 290.51 | 139.62
| 2935 | 12.84 | 16.84 | 2896.34 | 349.08 | 156.99
| 3118 | 13.25 | 17.42 | 3074.62 | 388.56 | 169.16
| 3302 | 11.26 | 21.83 | 3254.42 | 425.36 | 182.16
| 3485 | 11.16 | 24.07 | 3433.93 | 458.11 | 196.02
| 3669 | 9.9 | 25.79 | 3614.83 | 488.61 | 210.17
| 3763 | 11.59 | 19.64 | 3707.18 | 504.78 | 216.86
| 4046 | 10.76 | 19.88 | 3984.81 | 556.4 | 235.4
| 4234 | 13.63 | 22.18 | 4168.55 | 593.43 | 249.73
| 4328 | 14.55 | 18.62 | 4259.73 | 614.87 | 257.68
| 4423 | 13.1 | 22.49 | 4351.97 | 636.13 | 265.61
| 4706 | 10.44 | 24.17 | 4629 | 689.16 | 288.38
| 4800 | 9.93 | 26.41 | 4721.52 | 704.19 | 295.47
| 4895 | 8.8 | 28.72 | 4815.25 | 717.9 | 302.61
| 4989 | 8.64 | 18.62 | 4908.17 | 730.9 | 308.32
| 5178 | 7.75 | 15.89 | 5095.24 | 756.61 | 316.34
| 5272 | 7.64 | 17.27 | 5188.39 | 768.67 | 319.93
| 5366 | 6.88 | 18.02 | 5281.64 | 779.99 | 323.53
| 5461 | 6.22 | 10.87 | 5376.02 | 790.46 | 326.26
| 5555 | 6.79 | 12.59 | 5469.41 | 800.88 | 328.43
| 5649 | 6.15 | 27.37 | 5562.82 | 810.78 | 331.96
| 5744 | 6.73 | 24.05 | 5657.22 | 820.38 | 336.56
| 5838 | 8.52 | 15.24 | 5750.39 | 832.13 | 340.64
| 5933 | 9.32 | 6.22 | 5844.25 | 846.57 | 343.32
| 6122 | 7.22 | 2.13 | 6031.27 | 873.66 | 345.42
| 6216 | 8.16 | 6.74 | 6124.43 | 886.18 | 346.43
| 6311 | 8.31 | 10.78 | 6218.45 | 899.62 | 348.5
| 6405 | 7.01 | 9.98 | 6311.61 | 911.95 | 350.77
| 6688 | 4.63 | 7.3 | 6593.13 | 940.29 | 355.21
| 6782 | 5.91 | 331.06 | 6686.75 | 948.29 | 353.35
| 6876 | 19.4 | 300.28 | 6778.33 | 960.46 | 337.44
| 6970 | 26.52 | 283.15 | 6864.93 | 973.14 | 303.44
| 7065 | 27.21 | 275.41 | 6949.7 | 980.01 | 261.15
| 7159 | 31.48 | 273.7 | 7031.62 | 983.62 | 215.24
| 7254 | 42.05 | 274.94 | 7107.62 | 987.98 | 158.63
| 7348 | 55.29 | 277.06 | 7169.56 | 995.47 | 88.61
| 7442 | 57.94 | 277.79 | 7221.28 | 1005.62 | 10.79
| 7537 | 66.94 | 274.71 | 7265.2 | 1014.68 | -72.84
| 7568 | 70.76 | 274.07 | 7276.38 | 1016.9 | -101.66
| 7662 | 71.7 | 274.37 | 7306.63 | 1023.45 | -190.42
| 7718 | 72.109 | 273.356 | 7324.02 | 1027.03 | -243.53
| 7725 | 72.16 | 273.23 | 7326.17 | 1027.41 | -250.18
| 7819 | 82.6 | 271.53 | 7346.68 | 1031.19 | -341.7
| 7971 | 90.43 | 268.14 | 7355.91 | 1030.73 | -493.28
| 8066 | 89.52 | 267.12 | 7355.96 | 1026.81 | -588.2
| 8160 | 89.13 | 266.86 | 7357.06 | 1021.87 | -682.06
| 8255 | 90.4 | 270.18 | 7357.45 | 1019.42 | -777.01
| 8349 | 89.26 | 270.18 | 7357.73 | 1019.71 | -871.01
| 8444 | 87.04 | 271.73 | 7360.8 | 1021.29 | -965.94
| 8538 | 86.7 | 272.02 | 7365.93 | 1024.37 | -1059.75
| 8632 | 87.53 | 272.03 | 7370.66 | 1027.68 | -1153.57
| 8726 | 90.89 | 272.6 | 7371.96 | 1031.48 | -1247.47
| 8820 | 90.95 | 272.76 | 7370.45 | 1035.87 | -1341.35
| 8914 | 90.27 | 273.11 | 7369.45 | 1040.69 | -1435.22
| 9009 | 88.07 | 272.33 | 7370.82 | 1045.19 | -1530.1
| 9103 | 88.04 | 274.04 | 7374.01 | 1050.41 | -1623.9
| 9197 | 90.7 | 272.25 | 7375.05 | 1055.57 | -1717.74
| 9292 | 86.2 | 270.1 | 7377.62 | 1057.52 | -1812.65
| 9386 | 87.44 | 272.85 | 7382.83 | 1059.93 | -1906.47
| 9480 | 90.09 | 273.09 | 7384.86 | 1064.8 | -2000.31
| 9574 | 89.84 | 273.16 | 7384.92 | 1069.93 | -2094.17
| 9669 | 89.44 | 274.21 | 7385.51 | 1076.03 | -2188.97
| 9763 | 90.36 | 273.41 | 7385.68 | 1082.28 | -2282.76
| 9857 | 90.8 | 271.68 | 7384.73 | 1086.45 | -2376.66
| 9952 | 92.74 | 271.05 | 7381.79 | 1088.72 | -2471.58
| 10046 | 91.75 | 270.48 | 7378.11 | 1089.97 | -2565.5
| 10141 | 87.6 | 270.3 | 7378.65 | 1090.62 | -2660.48
| 10235 | 86.18 | 269.16 | 7383.75 | 1090.17 | -2754.33
| 10329 | 85.44 | 270.28 | 7390.62 | 1089.72 | -2848.08
| 10423 | 87.88 | 271.59 | 7396.09 | 1091.25 | -2941.9
| 10518 | 88.89 | 271.94 | 7398.77 | 1094.17 | -3036.81
| 10612 | 91.63 | 272.74 | 7398.34 | 1098.01 | -3130.72
| 10707 | 92.74 | 270.86 | 7394.72 | 1100.99 | -3225.6
| 10801 | 91.88 | 270.55 | 7390.93 | 1102.15 | -3319.52
| 10895 | 88.9 | 270 | 7390.29 | 1102.6 | -3413.5
| 10927 | 91.07 | 269.82 | 7390.3 | 1102.55 | -3445.5
| 10997 | 90.9 | 269.8 | 7389.1 | 1102.32 | -3515.49

## Lookup (hidden)
North Reference | RetunValue | Grid Type | ReturnValue | Deviation Indicator | ReturnValue
| 2 |  | 0 |  | 4
True |  | SPCS-Colorado Central-NAD27 |  | Directional
Grid |  | SPCS-Colorado Central-NAD83 |  | High Angle
|  | SPCS-Colorado North-NAD27 |  | Horizontal
SPCS-Colorado North-NAD83
SPCS-Colorado South-NAD27
SPCS-Colorado South-NAD83
UTM-Zone 12 NAD27
UTM-Zone 12 NAD83
UTM-Zone 13 NAD27
UTM-Zone 13 NAD83