## Data
Header Information | measured depth (ft) | inclination (°) | azimuth (°) | true vertical depth (ft) | northing +N/-S (ft) | easting +E/-W (ft)
Operator Name | 0 | 0 | 0 | 0 | 0 | 0
WPX Energy Rocky Mountain, LLC | 120 | 0 | 0 | 120 | 0 | 0
Operator Number | 299.96 | 3.5991 | 237.7236 | 299.84 | -3.02 | -4.78
96850 | 8796.94 | 3.5991 | 237.7236 | 8780.07 | -287.86 | -455.76
Well Name and Number | 9813.5 | 93.437 | 180.401 | 9393 | -961.96 | -495
GM 704-32-9-HMB2 | 11431.47 | 93.437 | 180.401 | 9296 | -2576.98 | -506.3
API Number (if available) | 15450.44 | 94.5531 | 180.4441 | 9016 | -6586.01 | -535.87
Location: QQ SEC TWP RGE
NENE, Sec. 4, T7S, R96W
Citing Type: Planned or Actual
Planned
Deviation Indicator
Directional
North Reference
True
Grid Type
#VALUE!

## Lookup (hidden)
North Reference | RetunValue | Grid Type | ReturnValue | Deviation Indicator | ReturnValue
| 2 |  | 0 |  | 2
True |  | SPCS-Colorado Central-NAD27 |  | Directional
Grid |  | SPCS-Colorado Central-NAD83 |  | High Angle
|  | SPCS-Colorado North-NAD27 |  | Horizontal
SPCS-Colorado North-NAD83
SPCS-Colorado South-NAD27
SPCS-Colorado South-NAD83
UTM-Zone 12 NAD27
UTM-Zone 12 NAD83
UTM-Zone 13 NAD27
UTM-Zone 13 NAD83