## Data
Header Information | measured depth (ft) | inclination (°) | azimuth (°) | true vertical depth (ft) | northing +N/-S (ft) | easting +E/-W (ft)
Operator Name | 0 | 0 | 0 | 0 | 0 | 0
| 176 | 2.26 | 225.45 | 175.95 | -2.43 | -2.47
Operator Number | 268 | 2.17 | 219.69 | 267.89 | -5.05 | -4.88
| 360 | 2.52 | 227.06 | 359.81 | -7.77 | -7.47
Well Name and Number | 451 | 4.22 | 208.28 | 450.65 | -12.08 | -10.52
Razor #11F-0205A | 543 | 6.68 | 209.07 | 542.23 | -19.74 | -14.73
API Number (if available) | 636 | 6.55 | 211 | 634.61 | -29.01 | -20.09
| 728 | 6.02 | 212.14 | 726.06 | -37.59 | -25.36
Location: QQ SEC TWP RGE | 820 | 7.82 | 217.62 | 817.38 | -46.64 | -31.74
| 912 | 7.9 | 216.89 | 908.52 | -56.65 | -39.36
Citing Type: Planned or Actual | 1004 | 7.63 | 216.32 | 999.67 | -66.63 | -46.77
| 1094 | 7.58 | 216.35 | 1088.88 | -76.22 | -53.83
Deviation Indicator | 1185 | 8.11 | 215.65 | 1179.03 | -86.27 | -61.13
0 | 1278 | 7.69 | 217.85 | 1271.15 | -96.52 | -68.77
North Reference | 1460 | 11.1 | 219.01 | 1450.68 | -119.75 | -87.27
0 | 1552 | 11.51 | 220.94 | 1540.9 | -133.57 | -98.86
Grid Type | 1643 | 11.63 | 220.91 | 1630.05 | -147.36 | -110.82
#VALUE! | 1734 | 11.9 | 222.1 | 1719.14 | -161.25 | -123.12
| 1825 | 11.65 | 221.92 | 1808.22 | -175.05 | -135.54
| 1917 | 11.42 | 220.05 | 1898.36 | -188.93 | -147.61
| 2009 | 11.59 | 205.81 | 1988.53 | -204.23 | -157.5
| 2100 | 10.79 | 201.41 | 2077.8 | -220.39 | -164.59
| 2192 | 10.58 | 200.52 | 2168.21 | -236.32 | -170.69
| 2283 | 10.29 | 198.84 | 2257.7 | -251.83 | -176.24
| 2375 | 11.97 | 208.89 | 2347.98 | -267.97 | -183.51
| 2466 | 11.38 | 207.89 | 2437.09 | -284.16 | -192.27
| 2558 | 10.39 | 207.3 | 2527.44 | -299.56 | -200.32
| 2649 | 9.96 | 205.31 | 2617.01 | -313.96 | -207.45
| 2741 | 12.62 | 208.86 | 2707.22 | -329.96 | -215.7
| 2833 | 12.42 | 209.15 | 2797.03 | -347.4 | -225.37
| 2924 | 12.25 | 207.23 | 2885.93 | -364.53 | -234.55
| 3016 | 12.23 | 204.74 | 2975.84 | -382.06 | -243.1
| 3107 | 12.34 | 203.28 | 3064.76 | -399.75 | -250.98
| 3199 | 12.66 | 212.79 | 3154.59 | -417.26 | -260.32
| 3290 | 11.63 | 208.35 | 3243.55 | -433.71 | -270.08
| 3382 | 9.67 | 200.31 | 3333.97 | -449.12 | -277.16
| 3474 | 10.2 | 207.4 | 3424.59 | -463.6 | -283.6
| 3565 | 10.02 | 205.94 | 3514.18 | -477.87 | -290.77
| 3656 | 11.42 | 211.4 | 3603.59 | -492.68 | -298.92
| 3748 | 11.86 | 211.07 | 3693.7 | -508.56 | -308.55
| 3839 | 12.21 | 211.31 | 3782.7 | -524.79 | -318.38
| 3930 | 11.3 | 210.87 | 3871.79 | -540.66 | -327.95
| 4021 | 14.09 | 211.93 | 3960.55 | -557.72 | -338.39
| 4113 | 13.42 | 206.55 | 4049.92 | -576.77 | -349.08
| 4205 | 12.39 | 204.93 | 4139.59 | -595.27 | -358.01
| 4296 | 14.09 | 216.37 | 4228.19 | -613.05 | -368.7
| 4387 | 14.03 | 215.49 | 4316.46 | -630.95 | -381.67
| 4479 | 13.53 | 214.39 | 4405.81 | -648.91 | -394.22
| 4571 | 12.34 | 213.23 | 4495.48 | -666.02 | -405.69
| 4664 | 11.61 | 210.76 | 4586.45 | -682.37 | -415.92
| 4754 | 10.77 | 206.47 | 4674.74 | -697.68 | -424.3
| 4847 | 9.08 | 200.87 | 4766.35 | -712.32 | -430.79
| 4939 | 8.45 | 196.11 | 4857.28 | -725.6 | -435.25
| 5031 | 6.71 | 192.43 | 4948.47 | -737.34 | -438.29
| 5123 | 3.36 | 194.18 | 5040.1 | -745.21 | -440.1
| 5215 | 1.63 | 217.73 | 5132.01 | -748.85 | -441.57
| 5307 | 1.5 | 1.88 | 5224 | -748.69 | -442.33
| 5398 | 1.2 | 17.1 | 5314.97 | -746.58 | -442.01
| 5489 | 1.09 | 23.52 | 5405.96 | -744.88 | -441.38
| 5581 | 2.99 | 351.42 | 5497.9 | -741.7 | -441.39
| 5628 | 9.67 | 335.05 | 5544.59 | -736.91 | -443.24
| 5676 | 15.88 | 338.76 | 5591.37 | -727.12 | -447.32
| 5723 | 20.63 | 344.22 | 5636 | -713.15 | -451.91
| 5771 | 25.79 | 349.2 | 5680.1 | -694.74 | -456.17
| 5818 | 30.21 | 351.46 | 5721.59 | -673 | -459.84
| 5866 | 33.13 | 352.86 | 5762.44 | -648.03 | -463.27
| 5913 | 36.82 | 355.08 | 5800.95 | -621.25 | -466.07
| 5961 | 39.76 | 357.09 | 5838.62 | -591.58 | -468.08
| 6008 | 41.75 | 357.68 | 5874.22 | -560.93 | -469.48
| 6056 | 45.31 | 357.43 | 5909.02 | -527.91 | -470.89
| 6103 | 49.59 | 358.55 | 5940.79 | -493.31 | -472.1
| 6151 | 54.4 | 359.4 | 5970.34 | -455.51 | -472.76
| 6198 | 58.06 | 359.59 | 5996.46 | -416.45 | -473.11
| 6246 | 62.93 | 359.62 | 6020.09 | -374.68 | -473.39
| 6293 | 67.85 | 0.94 | 6039.66 | -331.97 | -473.18
| 6341 | 70.6 | 1.23 | 6056.69 | -287.1 | -472.33
| 6388 | 74.94 | 0.37 | 6070.6 | -242.23 | -471.7
| 6436 | 78.62 | 0.42 | 6081.58 | -195.51 | -471.38
| 6483 | 83.02 | 359.31 | 6089.08 | -149.12 | -471.49
| 6531 | 86.52 | 358.16 | 6093.45 | -101.34 | -472.55
| 6543 | 87.33 | 357.96 | 6094.09 | -89.37 | -472.95
| 6568 | 89.22 | 357.85 | 6094.85 | -64.39 | -473.87
| 6663 | 90.51 | 358.06 | 6095.07 | 30.54 | -477.26
| 6758 | 89.1 | 358.7 | 6095.39 | 125.5 | -479.94
| 6853 | 90.64 | 1.94 | 6095.61 | 220.48 | -479.41
| 6947 | 89.78 | 1.79 | 6095.27 | 314.43 | -476.35
| 7042 | 88.9 | 3.04 | 6096.36 | 409.34 | -472.35
| 7137 | 88.31 | 2.37 | 6098.67 | 504.2 | -467.87
| 7233 | 88.68 | 1.87 | 6101.19 | 600.1 | -464.32
| 7328 | 88.83 | 1.68 | 6103.26 | 695.04 | -461.38
| 7422 | 88.68 | 1.05 | 6105.3 | 788.99 | -459.14
| 7517 | 88.61 | 0.99 | 6107.55 | 883.95 | -457.45
| 7612 | 88.46 | 1.21 | 6109.98 | 978.9 | -455.62
| 7707 | 88.27 | 359.45 | 6112.69 | 1073.85 | -455.08
| 7802 | 90.28 | 358.38 | 6113.89 | 1168.82 | -456.88
| 7896 | 90.52 | 357.57 | 6113.23 | 1262.76 | -460.2
| 7991 | 90.86 | 357.72 | 6112.09 | 1357.67 | -464.1
| 8086 | 90.8 | 356.7 | 6110.71 | 1452.55 | -468.72
| 8181 | 89.94 | 358.87 | 6110.1 | 1547.47 | -472.4
| 8276 | 90.49 | 358.62 | 6109.74 | 1642.45 | -474.48
| 8371 | 90.03 | 358.41 | 6109.31 | 1737.41 | -476.94
| 8465 | 90.15 | 358.16 | 6109.16 | 1831.37 | -479.75
| 8556 | 90.31 | 359.45 | 6108.8 | 1922.35 | -481.65
| 8648 | 90.28 | 359.67 | 6108.32 | 2014.34 | -482.36
| 8739 | 89.38 | 357.95 | 6108.59 | 2105.32 | -484.25
| 8831 | 89.45 | 359.39 | 6109.53 | 2197.29 | -486.38
| 8922 | 89.48 | 0.69 | 6110.38 | 2288.28 | -486.32
| 9014 | 89.97 | 2.94 | 6110.82 | 2380.23 | -483.4
| 9106 | 89.98 | 3.43 | 6110.86 | 2472.09 | -478.29
| 9197 | 89.58 | 1.65 | 6111.21 | 2562.99 | -474.26
| 9289 | 90.5 | 359.4 | 6111.15 | 2654.98 | -473.42
| 9380 | 90.8 | 358.77 | 6110.12 | 2745.96 | -474.87
| 9472 | 90.47 | 358.47 | 6109.1 | 2837.93 | -477.09
| 9564 | 90.9 | 356.76 | 6108 | 2929.84 | -480.91
| 9657 | 91.23 | 358.26 | 6106.27 | 3022.73 | -484.95
| 9748 | 90.86 | 1.14 | 6104.61 | 3113.71 | -485.43
| 9840 | 90.4 | 1.94 | 6103.6 | 3205.67 | -482.96
| 9932 | 89.51 | 2.03 | 6103.67 | 3297.61 | -479.77
| 10024 | 89.41 | 1.55 | 6104.54 | 3389.56 | -476.9
| 10116 | 89.2 | 1.54 | 6105.65 | 3481.52 | -474.42
| 10208 | 89.66 | 2.12 | 6106.57 | 3573.47 | -471.48
| 10300 | 89.23 | 2.27 | 6107.46 | 3665.4 | -467.96
| 10391 | 88.09 | 1.12 | 6109.59 | 3756.33 | -465.26
| 10482 | 89.53 | 0.58 | 6111.48 | 3847.3 | -463.91
| 10574 | 88.77 | 359.25 | 6112.84 | 3939.29 | -464.05
| 10665 | 89.83 | 357.89 | 6113.95 | 4030.25 | -466.32
| 10757 | 90.43 | 358.41 | 6113.75 | 4122.2 | -469.29
| 10847 | 90.12 | 357.71 | 6113.31 | 4212.14 | -472.34
| 10938 | 89.81 | 358.02 | 6113.37 | 4303.08 | -475.73
| 11030 | 89.66 | 359.28 | 6113.79 | 4395.05 | -477.9
| 11121 | 90.46 | 0.6 | 6113.7 | 4486.05 | -477.99
| 11212 | 90.73 | 1.56 | 6112.75 | 4577.03 | -476.28
| 11305 | 89.63 | 0.65 | 6112.46 | 4670.01 | -474.48
| 11396 | 89.54 | 5.58 | 6113.12 | 4760.84 | -469.54
| 11487 | 87.94 | 2.94 | 6115.12 | 4851.56 | -462.78
| 11579 | 88.09 | 0.47 | 6118.31 | 4943.45 | -460.05
| 11670 | 89.46 | 358.59 | 6120.26 | 5034.42 | -460.79
| 11762 | 90.09 | 359.66 | 6120.62 | 5126.41 | -462.2
| 11853 | 90.89 | 356.05 | 6119.84 | 5217.33 | -465.6
| 11945 | 90.06 | 354.68 | 6119.08 | 5309.02 | -473.04
| 12036 | 90.15 | 356.11 | 6118.91 | 5399.73 | -480.34
| 12128 | 90.89 | 0.04 | 6118.07 | 5491.65 | -483.43
| 12219 | 91.76 | 0.13 | 6115.97 | 5582.63 | -483.3
| 12312 | 91.41 | 358.97 | 6113.4 | 5675.59 | -484.03
| 12403 | 89.91 | 359.01 | 6112.35 | 5766.56 | -485.63
| 12494 | 89.24 | 359.88 | 6113.02 | 5857.55 | -486.51
| 12586 | 88.86 | 0.59 | 6114.55 | 5949.54 | -486.14
| 12677 | 90.03 | 2.65 | 6115.43 | 6040.49 | -483.56
| 12769 | 90.06 | 5.22 | 6115.36 | 6132.27 | -477.25
| 12860 | 89.81 | 4.1 | 6115.46 | 6222.97 | -469.86
| 12952 | 89.51 | 2.77 | 6116.01 | 6314.8 | -464.35
| 13044 | 87.47 | 358.63 | 6118.43 | 6406.73 | -463.22
| 13135 | 88.05 | 358.21 | 6121.99 | 6497.63 | -465.73
| 13227 | 89.88 | 358.56 | 6123.65 | 6589.57 | -468.32
| 13318 | 90.65 | 359.22 | 6123.23 | 6680.55 | -470.08
| 13409 | 91.26 | 359.76 | 6121.71 | 6771.54 | -470.89
| 13500 | 90.18 | 359.91 | 6120.57 | 6862.53 | -471.15
| 13591 | 90.25 | 0.64 | 6120.23 | 6953.53 | -470.72
| 13618 | 90.18 | 0.94 | 6120.13 | 6980.52 | -470.35
| 13662 | 90.18 | 0.94 | 6119.99 | 7024.52 | -469.62

## Lookup (hidden)
North Reference | RetunValue | Grid Type | ReturnValue | Deviation Indicator | ReturnValue
| 1 |  | 0 |  | 1
True |  | SPCS-Colorado Central-NAD27 |  | Directional
Grid |  | SPCS-Colorado Central-NAD83 |  | High Angle
|  | SPCS-Colorado North-NAD27 |  | Horizontal
SPCS-Colorado North-NAD83
SPCS-Colorado South-NAD27
SPCS-Colorado South-NAD83
UTM-Zone 12 NAD27
UTM-Zone 12 NAD83
UTM-Zone 13 NAD27
UTM-Zone 13 NAD83