## Data
Header Information | measured depth (ft) | inclination (°) | azimuth (°) | true vertical depth (ft) | northing +N/-S (ft) | easting +E/-W (ft)
Operator Name | 0 | 0 | 155.53 | 0 | 0 | 0
EXTRACTION OIL AND GAS | 22 | 0 | 155.53 | 22 | 0 | 0
Operator Number | 238 | 2 | 155.53 | 237.96 | -3.43 | 1.56
| 330 | 2.3 | 126.93 | 329.89 | -6 | 3.7
Well Name and Number | 422 | 2.8 | 114.2 | 421.8 | -8.03 | 7.23
KODAK 10 | 514 | 2.84 | 112.38 | 513.69 | -9.82 | 11.38
API Number (if available) | 606 | 2.77 | 109.23 | 605.58 | -11.42 | 15.59
05-123-37257 | 697 | 2.69 | 110.74 | 696.48 | -12.9 | 19.66
Location: QQ SEC TWP RGE | 740 | 3.03 | 114.54 | 739.42 | -13.73 | 21.64
SWNW SEC.27-T06N-R67W | 822 | 4.04 | 112 | 821.27 | -15.71 | 26.29
Citing Type: Planned or Actual | 1009 | 5.19 | 148.66 | 1007.7 | -25.41 | 36.8
ACTUAL | 1193 | 6.35 | 204.96 | 1190.9 | -41.75 | 36.84
Deviation Indicator | 1377 | 9.44 | 217.09 | 1373.14 | -63.02 | 23.44
Horizontal | 1560 | 13.59 | 219.83 | 1552.42 | -91.52 | 0.61
North Reference | 1744 | 13.97 | 222.8 | 1731.13 | -124.41 | -28.33
True | 1928 | 12.2 | 216.99 | 1910.35 | -156.24 | -55.12
Grid Type | 2113 | 15.22 | 218.96 | 2090.06 | -190.75 | -82.16
#VALUE! | 2297 | 14.39 | 220.12 | 2267.95 | -227.01 | -112.08
| 2481 | 15.22 | 227.21 | 2445.86 | -260.91 | -144.54
| 2665 | 15.14 | 226.16 | 2623.44 | -293.96 | -179.6
| 2850 | 15.77 | 227.38 | 2801.75 | -327.71 | -215.52
| 3041 | 15.01 | 227.5 | 2985.9 | -362 | -252.86
| 3233 | 14.63 | 237.26 | 3171.54 | -391.91 | -291.59
| 3424 | 12.89 | 233.8 | 3357.05 | -417.54 | -329.07
| 3520 | 15.21 | 236.99 | 3450.18 | -430.73 | -348.28
| 3712 | 17.77 | 234.07 | 3634.27 | -461.65 | -393.13
| 3903 | 17.32 | 232.49 | 3816.38 | -496.06 | -439.28
| 4094 | 12.28 | 227.1 | 4000.99 | -527.22 | -476.74
| 4189 | 15.57 | 228.65 | 4093.19 | -542.53 | -493.72
| 4381 | 16.97 | 221.94 | 4277.51 | -580.4 | -531.79
| 4573 | 15.37 | 223.1 | 4461.91 | -619.82 | -567.91
| 4765 | 17.04 | 234.9 | 4646.33 | -654.59 | -608.32
| 4956 | 13.02 | 232.33 | 4830.76 | -683.84 | -648.27
| 5148 | 10.56 | 235.06 | 5018.69 | -707.14 | -679.81
| 5339 | 11.15 | 226.95 | 5206.29 | -729.77 | -707.66
| 5529 | 12.82 | 227.05 | 5392.14 | -756.68 | -736.52
| 5721 | 13.52 | 225.21 | 5579.09 | -787 | -768.03
| 5913 | 13.53 | 224.67 | 5765.76 | -818.79 | -799.75
| 6104 | 13.85 | 225.15 | 5951.34 | -850.8 | -831.67
| 6296 | 13.62 | 228.32 | 6137.85 | -882.04 | -864.84
| 6488 | 12.99 | 225.44 | 6324.7 | -912.21 | -897.1
| 6583 | 13.05 | 227.52 | 6417.26 | -926.95 | -912.62
| 6679 | 14.49 | 222.31 | 6510.5 | -943.15 | -928.7
| 6775 | 24.55 | 239.12 | 6600.93 | -962.33 | -953.99
| 6871 | 33.75 | 246.34 | 6684.71 | -983.32 | -995.63
| 6967 | 46.61 | 254.6 | 6757.95 | -1003.38 | -1053.97
| 7062 | 54.21 | 260.44 | 6818.48 | -1018.98 | -1125.39
| 7158 | 54.92 | 262.9 | 6874.15 | -1030.3 | -1202.77
| 7254 | 66.18 | 266.43 | 6921.28 | -1037.92 | -1285.86
| 7350 | 79.5 | 271.57 | 6949.56 | -1039.37 | -1377.34
| 7446 | 87.03 | 272.79 | 6960.81 | -1035.74 | -1472.53
| 7482 | 87.765 | 271.361 | 6962.44 | -1034.43 | -1508.47
| 7534 | 88.83 | 269.3 | 6963.99 | -1034.13 | -1560.44
| 7628 | 89.57 | 269.37 | 6965.3 | -1035.23 | -1654.43
| 7722 | 91.51 | 270.06 | 6964.42 | -1035.69 | -1748.42
| 7817 | 89.66 | 271.75 | 6963.45 | -1034.19 | -1843.39
| 7911 | 89.72 | 272.1 | 6963.95 | -1031.04 | -1937.34
| 8006 | 89.54 | 272.48 | 6964.57 | -1027.24 | -2032.26
| 8100 | 88.71 | 272.96 | 6966 | -1022.78 | -2126.14
| 8194 | 87.81 | 273.23 | 6968.86 | -1017.71 | -2219.96
| 8289 | 86.68 | 272.06 | 6973.42 | -1013.33 | -2314.75
| 8383 | 87.66 | 271.81 | 6978.06 | -1010.16 | -2408.58
| 8477 | 88.89 | 270.88 | 6980.89 | -1007.95 | -2502.51
| 8571 | 90.77 | 270.95 | 6981.17 | -1006.45 | -2596.49
| 8667 | 90.77 | 269.74 | 6979.88 | -1005.87 | -2692.48
| 8761 | 91.26 | 270.35 | 6978.22 | -1005.8 | -2786.46
| 8855 | 91.66 | 269.69 | 6975.82 | -1005.77 | -2880.43
| 8950 | 90.58 | 269.83 | 6973.97 | -1006.16 | -2975.41
| 9045 | 90.62 | 268.99 | 6972.97 | -1007.14 | -3070.4
| 9139 | 90.68 | 268.78 | 6971.9 | -1008.97 | -3164.38
| 9234 | 90.65 | 268.76 | 6970.8 | -1011.01 | -3259.35
| 9328 | 89.88 | 267.97 | 6970.37 | -1013.69 | -3353.31
| 9423 | 89.57 | 269.35 | 6970.82 | -1015.91 | -3448.28
| 9518 | 90.68 | 271.25 | 6970.62 | -1015.42 | -3543.27
| 9613 | 89.48 | 271.86 | 6970.48 | -1012.84 | -3638.23
| 9707 | 89.57 | 272.18 | 6971.26 | -1009.53 | -3732.17
| 9802 | 89.51 | 272.74 | 6972.02 | -1005.45 | -3827.08
| 9896 | 88.89 | 272.38 | 6973.34 | -1001.25 | -3920.98
| 9990 | 89.51 | 273.04 | 6974.65 | -996.81 | -4014.86
| 10085 | 91.02 | 272.73 | 6974.21 | -992.02 | -4109.74
| 10178 | 90.98 | 273.17 | 6972.59 | -987.24 | -4202.6
| 10273 | 91.2 | 273.37 | 6970.78 | -981.82 | -4297.43
| 10367 | 91.79 | 273.02 | 6968.33 | -976.58 | -4391.25
| 10459 | 90.74 | 273.01 | 6966.3 | -971.75 | -4483.1
| 10551 | 90.37 | 270.57 | 6965.41 | -968.87 | -4575.04
| 10643 | 88 | 269.13 | 6966.71 | -969.11 | -4667.02
| 10735 | 88.06 | 268.44 | 6969.88 | -971.06 | -4758.95
| 10826 | 90.62 | 268.56 | 6970.92 | -973.44 | -4849.9
| 10918 | 91.38 | 268.53 | 6969.32 | -975.78 | -4941.86
| 11010 | 91.97 | 268.26 | 6966.63 | -978.36 | -5033.78
| 11102 | 91.05 | 270.39 | 6964.21 | -979.44 | -5125.74
| 11194 | 91.79 | 270.79 | 6961.93 | -978.49 | -5217.7
| 11287 | 87.3 | 271.06 | 6962.66 | -976.99 | -5310.66
| 11379 | 86.68 | 268.89 | 6967.5 | -977.03 | -5402.53
| 11471 | 87.94 | 267.94 | 6971.81 | -979.57 | -5494.39
| 11563 | 88.34 | 268.5 | 6974.8 | -982.43 | -5586.3
| 11655 | 89.66 | 270.85 | 6976.41 | -982.95 | -5678.28
| 11747 | 89.85 | 271.78 | 6976.8 | -980.84 | -5770.25
| 11839 | 91.91 | 270.72 | 6975.39 | -978.83 | -5862.21
| 11931 | 91.32 | 271.43 | 6972.79 | -977.11 | -5954.16
| 12023 | 89.88 | 271.28 | 6971.83 | -974.93 | -6046.12
| 12115 | 90.06 | 271.36 | 6971.88 | -972.81 | -6138.1
| 12211 | 91.23 | 272.74 | 6970.8 | -969.38 | -6234.03
| 12307 | 90.58 | 272.14 | 6969.28 | -965.29 | -6329.93
| 12403 | 91.66 | 272.6 | 6967.4 | -961.32 | -6425.82
| 12498 | 90.99 | 272.01 | 6965.21 | -957.5 | -6520.72
| 12594 | 89.82 | 270.43 | 6964.53 | -955.46 | -6616.69
| 12690 | 90.09 | 271.21 | 6964.6 | -954.09 | -6712.68
| 12785 | 90.34 | 271.45 | 6964.25 | -951.88 | -6807.66
| 12881 | 90.86 | 271.41 | 6963.24 | -949.49 | -6903.62
| 12977 | 89.38 | 270.01 | 6963.04 | -948.3 | -6999.61
| 13073 | 89.39 | 270.14 | 6964.07 | -948.17 | -7095.6
| 13168 | 89.48 | 269.75 | 6965.01 | -948.26 | -7190.6
| 13264 | 89.88 | 269.79 | 6965.54 | -948.65 | -7286.59
| 13359 | 89.51 | 269.75 | 6966.05 | -949.03 | -7381.59
| 13551 | 90.89 | 270.56 | 6965.38 | -948.51 | -7573.58
| 13647 | 90.68 | 270.28 | 6964.06 | -947.81 | -7669.57
| 13742 | 91.2 | 270.74 | 6962.51 | -946.96 | -7764.56
| 13838 | 91.08 | 270.68 | 6960.6 | -945.77 | -7860.53
| 14030 | 90.06 | 271.16 | 6958.69 | -942.69 | -8052.49
| 14126 | 90.59 | 271.73 | 6958.14 | -940.27 | -8148.46
| 14317 | 90.19 | 271.13 | 6956.84 | -935.5 | -8339.39
| 14413 | 89.02 | 270.4 | 6957.5 | -934.22 | -8435.38
| 14509 | 88.12 | 270.11 | 6959.9 | -933.79 | -8531.35
| 14605 | 87.69 | 270.13 | 6963.41 | -933.59 | -8627.28
| 14700 | 88.8 | 269.68 | 6966.32 | -933.75 | -8722.24
| 14795 | 88.09 | 268.4 | 6968.9 | -935.34 | -8817.19
| 14890 | 89.23 | 268.45 | 6971.12 | -937.95 | -8912.12
| 14986 | 91.82 | 269.4 | 6970.24 | -939.75 | -9008.09
| 15082 | 92.68 | 269.06 | 6966.47 | -941.04 | -9104.01
| 15178 | 91.17 | 268.81 | 6963.24 | -942.82 | -9199.94
| 15274 | 90.86 | 269.99 | 6961.54 | -943.83 | -9295.91
| 15370 | 90.98 | 270.19 | 6960 | -943.68 | -9391.9
| 15466 | 91.05 | 271.49 | 6958.3 | -942.27 | -9487.87
| 15562 | 88.55 | 271.86 | 6958.64 | -939.46 | -9583.82
| 15658 | 88.71 | 272.48 | 6960.93 | -935.83 | -9679.73
| 15753 | 88.64 | 272.68 | 6963.13 | -931.56 | -9774.61
| 15849 | 88.12 | 272.24 | 6965.84 | -927.44 | -9870.48
| 15945 | 90.15 | 271.83 | 6967.29 | -924.03 | -9966.4
| 16041 | 90.86 | 271.93 | 6966.45 | -920.88 | -10062.35
| 16136 | 90.98 | 271.3 | 6964.92 | -918.2 | -10157.3
| 16232 | 91.66 | 270.95 | 6962.71 | -916.32 | -10253.25
| 16328 | 89.85 | 269.27 | 6961.44 | -916.13 | -10349.23
| 16424 | 90.83 | 269.52 | 6960.87 | -917.15 | -10445.23
| 16520 | 89.66 | 270.11 | 6960.46 | -917.46 | -10541.22
| 16615 | 89.6 | 269.81 | 6961.08 | -917.52 | -10636.22
| 16711 | 89.97 | 269.89 | 6961.44 | -917.77 | -10732.22
| 16849 | 90.68 | 269.41 | 6960.65 | -918.62 | -10870.21
| 16905 | 90.68 | 269.41 | 6959.99 | -919.19 | -10926.21

## Lookup (hidden)
North Reference | RetunValue | Grid Type | ReturnValue | Deviation Indicator | ReturnValue
| 2 |  | 0 |  | 4
True |  | SPCS-Colorado Central-NAD27 |  | Directional
Grid |  | SPCS-Colorado Central-NAD83 |  | High Angle
|  | SPCS-Colorado North-NAD27 |  | Horizontal
SPCS-Colorado North-NAD83
SPCS-Colorado South-NAD27
SPCS-Colorado South-NAD83
UTM-Zone 12 NAD27
UTM-Zone 12 NAD83
UTM-Zone 13 NAD27
UTM-Zone 13 NAD83