## Data
Header Information | measured depth (ft) | inclination (°) | azimuth (°) | true vertical depth (ft) | northing +N/-S (ft) | easting +E/-W (ft)
Operator Name | 0 | 0 | 178.08 | 0 | 0 | 0
EXTRACTION OIL AND GAS | 22 | 0 | 178.08 | 22 | 0 | 0
Operator Number | 528 | 0.65 | 178.08 | 527.99 | -2.87 | 0.1
10459 | 716 | 0.65 | 164.61 | 715.98 | -4.96 | 0.41
Well Name and Number | 906 | 1.25 | 291.59 | 905.96 | -5.24 | -1.23
STATE SEVENTY HOLES K21-O24-4HNB | 1095 | 1.31 | 297.37 | 1094.92 | -3.49 | -5.06
API Number (if available) | 1284 | 0.7 | 356.03 | 1283.89 | -1.34 | -7.06
05-123-39211 | 1473 | 0.56 | 9.57 | 1472.88 | 0.72 | -6.99
Location: QQ SEC TWP RGE | 1662 | 0.72 | 357.25 | 1661.87 | 2.82 | -6.89
NENW SEC.04-T04N-R62W | 1850 | 0.99 | 18.09 | 1849.85 | 5.54 | -6.44
Citing Type: Planned or Actual | 1944 | 1.11 | 21.03 | 1943.83 | 7.16 | -5.86
ACTUAL | 2133 | 2.71 | 22.19 | 2132.72 | 13.01 | -3.52
Deviation Indicator | 2322 | 4.28 | 45.7 | 2321.37 | 22.07 | 3.22
Horizontal | 2416 | 5.76 | 52.67 | 2415.01 | 27.38 | 9.48
North Reference | 2510 | 8.65 | 56.44 | 2508.26 | 34.15 | 19.12
True | 2605 | 10.34 | 61.06 | 2601.95 | 42.23 | 32.54
Grid Type | 2699 | 11.58 | 62.57 | 2694.24 | 50.66 | 48.29
#VALUE! | 2793 | 13.68 | 64.11 | 2785.96 | 59.86 | 66.67
| 2888 | 16 | 73.78 | 2877.8 | 68.42 | 89.35
| 2982 | 19.6 | 75.64 | 2967.28 | 75.95 | 117.08
| 3172 | 20.64 | 68.01 | 3145.72 | 96.4 | 179.01
| 3266 | 23.58 | 72.82 | 3232.8 | 108.16 | 212.35
| 3361 | 26.57 | 73.54 | 3318.84 | 119.8 | 250.88
| 3455 | 28.94 | 72.69 | 3402.02 | 132.52 | 292.76
| 3549 | 30.51 | 72.6 | 3483.65 | 146.43 | 337.25
| 3644 | 31.48 | 72.13 | 3565.08 | 161.25 | 383.87
| 3738 | 29.05 | 70.02 | 3646.27 | 176.58 | 428.69
| 3833 | 27.84 | 69.04 | 3729.8 | 192.4 | 471.08
| 4022 | 23.33 | 67.85 | 3900.22 | 222.31 | 546.99
| 4211 | 19.21 | 66.14 | 4076.31 | 249.01 | 610.12
| 4398 | 17.63 | 64.51 | 4253.72 | 273.64 | 663.82
| 4492 | 16.93 | 64.57 | 4343.48 | 285.65 | 689.03
| 4587 | 15.78 | 69.05 | 4434.64 | 296.2 | 713.59
| 4682 | 16.56 | 74.08 | 4525.89 | 304.54 | 738.67
| 4775 | 16.42 | 75.17 | 4615.06 | 311.54 | 764.12
| 4870 | 15.37 | 76.61 | 4706.43 | 317.89 | 789.35
| 4964 | 13.44 | 74.86 | 4797.47 | 323.63 | 812.02
| 5059 | 10.24 | 73.23 | 4890.43 | 328.95 | 830.77
| 5249 | 6.62 | 74.3 | 5078.35 | 336.79 | 857.49
| 5438 | 4.59 | 70.2 | 5266.44 | 342.3 | 875.09
| 5533 | 3.67 | 77.84 | 5361.19 | 344.23 | 881.64
| 5628 | 2.65 | 85.36 | 5456.05 | 345.05 | 886.8
| 5722 | 0.68 | 97.19 | 5550 | 345.15 | 889.52
| 5799 | 0.49 | 145.86 | 5627 | 344.82 | 890.16
| 5816 | 0.51 | 148.85 | 5644 | 344.7 | 890.24
| 5910 | 8.52 | 180.73 | 5737.63 | 337.36 | 890.37
| 5957 | 16 | 184.26 | 5783.53 | 327.41 | 889.84
| 6005 | 21.28 | 179.47 | 5829 | 312.09 | 889.43
| 6052 | 25.07 | 177.43 | 5872.2 | 293.61 | 889.96
| 6099 | 30.03 | 175.03 | 5913.86 | 271.93 | 891.42
| 6146 | 35.06 | 174.6 | 5953.46 | 246.76 | 893.71
| 6194 | 39.98 | 175.26 | 5991.52 | 217.65 | 896.29
| 6242 | 44.6 | 175.63 | 6027.02 | 185.46 | 898.85
| 6288 | 47.75 | 174.07 | 6058.87 | 152.41 | 901.84
| 6335 | 54.19 | 172.16 | 6088.45 | 116.19 | 906.24
| 6383 | 58.84 | 173.57 | 6114.93 | 76.48 | 911.2
| 6431 | 64.94 | 175.86 | 6137.54 | 34.34 | 915.07
| 6477 | 70.45 | 176.72 | 6154.99 | -8.11 | 917.82
| 6524 | 70.79 | 176.66 | 6170.59 | -52.37 | 920.38
| 6571 | 72.85 | 177.14 | 6185.25 | -96.96 | 922.79
| 6618 | 81.15 | 176.2 | 6195.81 | -142.64 | 925.45
| 6648 | 87.77 | 176.33 | 6198.71 | -172.42 | 927.4
| 6679 | 89.183 | 176.829 | 6199.53 | -203.35 | 929.25
| 6707 | 90.46 | 177.28 | 6199.62 | -231.31 | 930.69
| 6799 | 89.63 | 176.42 | 6199.55 | -323.17 | 935.74
| 6891 | 90.28 | 177.28 | 6199.62 | -415.03 | 940.8
| 6983 | 88.48 | 176.83 | 6200.61 | -506.9 | 945.52
| 7075 | 88.95 | 177.37 | 6202.68 | -598.76 | 950.18
| 7171 | 89.14 | 177.12 | 6204.28 | -694.63 | 954.79
| 7266 | 90.25 | 177.42 | 6204.78 | -789.52 | 959.31
| 7359 | 87.85 | 177.94 | 6206.33 | -882.43 | 963.08
| 7454 | 88.27 | 177.86 | 6209.54 | -977.31 | 966.56
| 7549 | 89.6 | 177.86 | 6211.31 | -1072.22 | 970.1
| 7645 | 90.19 | 177.88 | 6211.48 | -1168.16 | 973.67
| 7740 | 90.37 | 176 | 6211.02 | -1263.02 | 978.74
| 7834 | 91.2 | 176.59 | 6209.73 | -1356.81 | 984.82
| 7929 | 89.54 | 176.79 | 6209.12 | -1451.65 | 990.3
| 8024 | 89.78 | 177.38 | 6209.68 | -1546.52 | 995.13
| 8120 | 90.34 | 177.87 | 6209.58 | -1642.44 | 999.11
| 8217 | 92.31 | 178.89 | 6207.34 | -1739.37 | 1001.85
| 8312 | 89.81 | 177.82 | 6205.58 | -1834.3 | 1004.58
| 8407 | 90.89 | 176.58 | 6205 | -1929.18 | 1009.22
| 8503 | 90.12 | 176.17 | 6204.15 | -2024.99 | 1015.29
| 8598 | 89.69 | 176.47 | 6204.31 | -2119.79 | 1021.39
| 8693 | 90.83 | 176.97 | 6203.88 | -2214.63 | 1026.82
| 8790 | 90.06 | 176.95 | 6203.13 | -2311.49 | 1031.97
| 8884 | 89.78 | 176.62 | 6203.26 | -2405.34 | 1037.24
| 8980 | 89.97 | 177 | 6203.47 | -2501.2 | 1042.58
| 9076 | 89.11 | 176.79 | 6204.24 | -2597.05 | 1047.78
| 9171 | 90.83 | 178.06 | 6204.29 | -2691.95 | 1052.05
| 9267 | 87.26 | 175.64 | 6205.89 | -2787.77 | 1057.32
| 9362 | 88.8 | 176.35 | 6209.15 | -2882.48 | 1063.95
| 9457 | 90.46 | 176.7 | 6209.77 | -2977.3 | 1069.71
| 9552 | 89.6 | 175.49 | 6209.72 | -3072.07 | 1076.18
| 9647 | 89.94 | 176.57 | 6210.1 | -3166.84 | 1082.75
| 9743 | 89.97 | 177.99 | 6210.17 | -3262.73 | 1087.31
| 9838 | 91.33 | 176.75 | 6209.1 | -3357.62 | 1091.67
| 9933 | 91.11 | 176.36 | 6207.07 | -3452.43 | 1097.38
| 10028 | 89.2 | 176.25 | 6206.82 | -3547.23 | 1103.5
| 10124 | 90.59 | 177.01 | 6206.99 | -3643.06 | 1109.14
| 10218 | 91.24 | 175.59 | 6205.49 | -3736.85 | 1115.21
| 10314 | 90.56 | 175.77 | 6203.98 | -3832.56 | 1122.44
| 10410 | 89.1 | 176.38 | 6204.27 | -3928.33 | 1129.01
| 10505 | 89.72 | 176.68 | 6205.25 | -4023.15 | 1134.76
| 10600 | 89.88 | 176.9 | 6205.58 | -4118 | 1140.08
| 10696 | 90.31 | 177.56 | 6205.42 | -4213.89 | 1144.72
| 10791 | 90.43 | 177.15 | 6204.81 | -4308.79 | 1149.1
| 10887 | 89.54 | 176.82 | 6204.83 | -4404.65 | 1154.15
| 10982 | 90.74 | 177.75 | 6204.6 | -4499.54 | 1158.65
| 11025 | 90.62 | 177.59 | 6204.09 | -4542.5 | 1160.4
| 11078 | 90.62 | 177.59 | 6203.52 | -4595.45 | 1162.63

## Lookup (hidden)
North Reference | RetunValue | Grid Type | ReturnValue | Deviation Indicator | ReturnValue
| 2 |  | 0 |  | 4
True |  | SPCS-Colorado Central-NAD27 |  | Directional
Grid |  | SPCS-Colorado Central-NAD83 |  | High Angle
|  | SPCS-Colorado North-NAD27 |  | Horizontal
SPCS-Colorado North-NAD83
SPCS-Colorado South-NAD27
SPCS-Colorado South-NAD83
UTM-Zone 12 NAD27
UTM-Zone 12 NAD83
UTM-Zone 13 NAD27
UTM-Zone 13 NAD83