## Data
Header Information | measured depth (ft) | inclination (°) | azimuth (°) | true vertical depth (ft) | northing +N/-S (ft) | easting +E/-W (ft)
Operator Name | 0 | 0 | 73.64 | 0 | 0 | 0
EXTRACTION OIL AND GAS | 22 | 0 | 73.64 | 22 | 0 | 0
Operator Number | 553 | 0.04 | 73.64 | 553 | 0.05 | 0.18
10459 | 741 | 0.39 | 150.08 | 741 | -0.48 | 0.56
Well Name and Number | 930 | 0.32 | 157.1 | 929.99 | -1.53 | 1.09
STATE SEVENTY HOLES F-J-4HNB | 1119 | 0.5 | 149.27 | 1118.99 | -2.72 | 1.71
API Number (if available) | 1214 | 1.05 | 326.47 | 1213.99 | -2.35 | 1.44
05-123-39210 | 1402 | 0.7 | 0.64 | 1401.96 | 0.23 | 0.51
Location: QQ SEC TWP RGE | 1497 | 0.59 | 359.16 | 1496.96 | 1.3 | 0.5
NENW SEC.04-T04N-R62W | 1592 | 1.24 | 355.92 | 1591.95 | 2.81 | 0.42
Citing Type: Planned or Actual | 1686 | 2.02 | 340.19 | 1685.91 | 5.39 | -0.21
ACTUAL | 1781 | 3.12 | 339.94 | 1780.81 | 9.39 | -1.66
Deviation Indicator | 1875 | 5.52 | 352.15 | 1874.54 | 16.27 | -3.16
Horizontal | 2063 | 5.79 | 350.78 | 2061.62 | 34.59 | -5.91
North Reference | 2252 | 4.81 | 355.34 | 2249.81 | 51.9 | -8.08
True | 2440 | 4.74 | 344.99 | 2437.17 | 67.26 | -10.74
Grid Type | 2629 | 4.33 | 343.18 | 2625.57 | 81.63 | -14.82
#VALUE! | 2818 | 3.61 | 339.96 | 2814.12 | 94.05 | -18.93
| 3006 | 3.94 | 317.73 | 3001.72 | 104.39 | -25.3
| 3196 | 5.88 | 331.47 | 3191.02 | 117.77 | -34.34
| 3291 | 5.3 | 352.64 | 3285.58 | 126.4 | -37.23
| 3479 | 6.02 | 352.58 | 3472.66 | 144.79 | -39.61
| 3668 | 4.9 | 13.2 | 3660.82 | 162.48 | -39.05
| 3856 | 3.34 | 26.96 | 3848.33 | 175.18 | -34.73
| 4046 | 3.55 | 24.88 | 4037.99 | 185.45 | -29.75
| 4141 | 2.6 | 335.05 | 4132.87 | 190.07 | -29.42
| 4329 | 1.92 | 321.07 | 4320.72 | 196.39 | -33.2
| 4517 | 3.8 | 292.22 | 4508.49 | 201.19 | -40.94
| 4706 | 3.89 | 315.9 | 4697.07 | 208.17 | -51.2
| 4894 | 3.41 | 13.14 | 4884.75 | 218.19 | -54.37
| 5083 | 3.49 | 4.87 | 5073.41 | 229.4 | -52.61
| 5272 | 3.64 | 341.57 | 5262.05 | 240.82 | -54.01
| 5462 | 4.94 | 328.69 | 5451.52 | 253.54 | -60.17
| 5605 | 5.23 | 324.28 | 5593.96 | 264.09 | -67.18
| 5722 | 4.98 | 200.7 | 5710.73 | 263.67 | -72.1
| 5769 | 11.78 | 190.62 | 5757.21 | 257.03 | -73.7
| 5816 | 16.06 | 190.33 | 5802.81 | 245.92 | -75.75
| 5863 | 19.3 | 182.11 | 5847.6 | 231.75 | -77.21
| 5910 | 24.86 | 178.43 | 5891.13 | 214.1 | -77.22
| 5957 | 29.8 | 177 | 5932.87 | 192.55 | -76.34
| 6005 | 33.29 | 178.14 | 5973.78 | 167.46 | -75.29
| 6052 | 40.05 | 176.64 | 6011.45 | 139.44 | -73.98
| 6099 | 46.82 | 175.37 | 6045.56 | 107.23 | -71.71
| 6146 | 51.94 | 174.95 | 6076.15 | 71.69 | -68.69
| 6194 | 56.25 | 175.46 | 6104.29 | 32.96 | -65.45
| 6241 | 60.22 | 175.42 | 6129.03 | -6.87 | -62.27
| 6288 | 65.42 | 173.87 | 6150.49 | -48.48 | -58.36
| 6335 | 69.15 | 176.19 | 6168.64 | -91.66 | -54.62
| 6383 | 70.82 | 177.22 | 6185.07 | -136.68 | -52.03
| 6430 | 72.85 | 177.96 | 6199.72 | -181.3 | -50.15
| 6477 | 80.41 | 178.33 | 6210.58 | -226.97 | -48.67
| 6498 | 84.81 | 178.19 | 6213.28 | -247.78 | -48.04
| 6528 | 86.489 | 178.545 | 6215.56 | -277.68 | -47.19
| 6615 | 91.36 | 179.57 | 6217.19 | -364.62 | -45.76
| 6707 | 92.09 | 177.47 | 6214.42 | -456.54 | -43.39
| 6799 | 91.17 | 176.41 | 6211.8 | -548.37 | -38.48
| 6891 | 89.45 | 175.84 | 6211.31 | -640.16 | -32.26
| 6983 | 90.34 | 175.36 | 6211.48 | -731.89 | -25.2
| 7074 | 90.06 | 175.65 | 6211.16 | -822.61 | -18.07
| 7170 | 90.68 | 176.25 | 6210.54 | -918.36 | -11.29
| 7266 | 90.43 | 176.82 | 6209.61 | -1014.18 | -5.49
| 7359 | 89.69 | 176.32 | 6209.51 | -1107.01 | 0.08
| 7454 | 89.97 | 176.4 | 6209.79 | -1201.82 | 6.11
| 7549 | 87.88 | 176.02 | 6211.58 | -1296.59 | 12.39
| 7645 | 90.96 | 175.98 | 6212.55 | -1392.34 | 19.08
| 7739 | 90.77 | 176.26 | 6211.13 | -1486.12 | 25.44
| 7834 | 91.88 | 177.4 | 6208.93 | -1580.94 | 30.69
| 7929 | 90.55 | 177.93 | 6206.92 | -1675.84 | 34.56
| 8024 | 90.37 | 177.56 | 6206.15 | -1770.76 | 38.3
| 8120 | 88.58 | 177.41 | 6207.03 | -1866.66 | 42.51
| 8216 | 90.37 | 178.01 | 6207.91 | -1962.58 | 46.35
| 8311 | 89.66 | 177.23 | 6207.89 | -2057.49 | 50.29
| 8407 | 89.82 | 178.11 | 6208.32 | -2153.41 | 54.2
| 8503 | 88.74 | 178 | 6209.53 | -2249.35 | 57.45
| 8598 | 89.85 | 178.13 | 6210.7 | -2344.29 | 60.66
| 8693 | 88.12 | 177.01 | 6212.38 | -2439.18 | 64.69
| 8789 | 89.2 | 177.31 | 6214.63 | -2535.03 | 69.44
| 8884 | 90.37 | 178.07 | 6214.98 | -2629.95 | 73.27
| 8980 | 89.29 | 177.52 | 6215.27 | -2725.88 | 76.97
| 9076 | 90.09 | 177.35 | 6215.79 | -2821.78 | 81.26
| 9171 | 90.55 | 176.7 | 6215.26 | -2916.65 | 86.19
| 9267 | 92.31 | 176.49 | 6212.86 | -3012.45 | 91.89
| 9361 | 90.59 | 177.66 | 6210.48 | -3106.29 | 96.69
| 9457 | 89.26 | 177.47 | 6210.61 | -3202.2 | 100.76
| 9552 | 90.34 | 177.83 | 6210.94 | -3297.12 | 104.66
| 9647 | 90.31 | 178.05 | 6210.4 | -3392.06 | 108.07
| 9743 | 89.82 | 177.92 | 6210.29 | -3488 | 111.45
| 9838 | 90.09 | 177.84 | 6210.37 | -3582.93 | 114.96
| 9933 | 90.06 | 175.9 | 6210.24 | -3677.79 | 120.15
| 10028 | 89.94 | 177.71 | 6210.24 | -3772.63 | 125.45
| 10124 | 88.21 | 177.25 | 6211.79 | -3868.53 | 129.67
| 10218 | 88.58 | 177.07 | 6214.42 | -3962.37 | 134.32
| 10314 | 88.95 | 177.07 | 6216.49 | -4058.22 | 139.23
| 10410 | 89.54 | 176.81 | 6217.76 | -4154.08 | 144.35
| 10505 | 89.57 | 176.46 | 6218.5 | -4248.91 | 149.93
| 10600 | 89.69 | 176.07 | 6219.11 | -4343.71 | 156.12
| 10695 | 91.6 | 176.77 | 6218.04 | -4438.51 | 162.05
| 10791 | 90.74 | 176.56 | 6216.08 | -4534.33 | 167.63
| 10868 | 90 | 176.93 | 6215.58 | -4611.2 | 172
| 10922 | 90 | 176.93 | 6215.58 | -4665.12 | 174.9

## Lookup (hidden)
North Reference | RetunValue | Grid Type | ReturnValue | Deviation Indicator | ReturnValue
| 2 |  | 0 |  | 4
True |  | SPCS-Colorado Central-NAD27 |  | Directional
Grid |  | SPCS-Colorado Central-NAD83 |  | High Angle
|  | SPCS-Colorado North-NAD27 |  | Horizontal
SPCS-Colorado North-NAD83
SPCS-Colorado South-NAD27
SPCS-Colorado South-NAD83
UTM-Zone 12 NAD27
UTM-Zone 12 NAD83
UTM-Zone 13 NAD27
UTM-Zone 13 NAD83