## Data
Header Information | measured depth (ft) | inclination (°) | azimuth (°) | true vertical depth (ft) | northing +N/-S (ft) | easting +E/-W (ft)
Operator Name | 0 | 0 | 241.31 | 0 | 0 | 0
EXTRACTION OIL AND GAS | 22 | 0 | 241.31 | 22 | 0 | 0
Operator Number | 489 | 0.79 | 241.31 | 488.99 | -1.55 | -2.82
10459 | 646 | 0.74 | 244.18 | 645.97 | -2.51 | -4.69
Well Name and Number | 834 | 1.02 | 247.25 | 833.95 | -3.68 | -7.32
STATE SEVENTY HOLES 21-24-4HNB | 930 | 0.85 | 20.02 | 929.94 | -3.34 | -7.87
API Number (if available) | 1024 | 0.75 | 23.72 | 1023.93 | -2.13 | -7.38
05-123-39209 | 1119 | 0.75 | 21.16 | 1118.93 | -0.98 | -6.91
Location: QQ SEC TWP RGE | 1308 | 0.68 | 9.82 | 1307.91 | 1.28 | -6.27
NENW SEC.04-T04N-R62W | 1496 | 0.55 | 7.53 | 1495.9 | 3.28 | -5.96
Citing Type: Planned or Actual | 1591 | 1.26 | 60.19 | 1590.89 | 4.25 | -4.99
ACTUAL | 1685 | 2.65 | 51.52 | 1684.83 | 6.11 | -2.4
Deviation Indicator | 1780 | 4.1 | 52.72 | 1779.67 | 9.54 | 2.03
Horizontal | 1874 | 6.15 | 59.16 | 1873.29 | 14.15 | 9.02
North Reference | 1968 | 8.3 | 56.36 | 1966.53 | 20.49 | 19
True | 2062 | 10.21 | 60.09 | 2059.31 | 28.41 | 31.87
Grid Type | 2157 | 11.84 | 63.33 | 2152.55 | 36.98 | 47.88
#VALUE! | 2251 | 14.45 | 64.07 | 2244.08 | 46.44 | 67.05
| 2345 | 16.17 | 63.2 | 2334.74 | 57.47 | 89.28
| 2440 | 18.37 | 62.41 | 2425.45 | 70.37 | 114.36
| 2534 | 20.11 | 63.51 | 2514.2 | 84.44 | 141.95
| 2628 | 21.79 | 62.67 | 2601.98 | 99.66 | 171.91
| 2723 | 23.89 | 61.04 | 2689.53 | 117.07 | 204.41
| 2817 | 21.91 | 61.86 | 2776.12 | 134.56 | 236.53
| 2911 | 21.27 | 61.09 | 2863.52 | 151.07 | 266.93
| 3006 | 21.79 | 59.32 | 2951.89 | 168.4 | 297.17
| 3101 | 20.81 | 58.35 | 3040.4 | 186.25 | 326.7
| 3196 | 21.54 | 60.11 | 3128.99 | 203.8 | 356.19
| 3290 | 19.65 | 60.92 | 3216.98 | 220.08 | 384.97
| 3384 | 20.75 | 60.8 | 3305.19 | 235.89 | 413.32
| 3479 | 21.97 | 61.71 | 3393.67 | 252.52 | 443.66
| 3573 | 21.54 | 61.74 | 3480.97 | 269.02 | 474.34
| 3667 | 19.2 | 62.1 | 3569.09 | 284.43 | 503.2
| 3762 | 15.33 | 60.5 | 3659.79 | 297.93 | 527.95
| 3856 | 12.36 | 61.49 | 3751.05 | 308.85 | 547.61
| 3951 | 9.3 | 61.48 | 3844.35 | 317.37 | 563.29
| 4046 | 5.68 | 58.7 | 3938.52 | 323.48 | 574.05
| 4140 | 3 | 66.74 | 4032.24 | 326.87 | 580.29
| 4234 | 1.3 | 83.87 | 4126.17 | 327.96 | 583.61
| 4329 | 0.24 | 236.41 | 4221.17 | 327.96 | 584.52
| 4516 | 0.81 | 355.04 | 4408.16 | 329.06 | 584.08
| 4705 | 0.35 | 43.78 | 4597.15 | 330.81 | 584.36
| 4893 | 1 | 32.37 | 4785.14 | 332.61 | 585.64
| 4988 | 0.91 | 94.35 | 4880.13 | 333.25 | 586.83
| 5177 | 0.24 | 161.34 | 5069.12 | 332.76 | 588.45
| 5367 | 0.22 | 65.68 | 5259.12 | 332.54 | 588.91
| 5556 | 0.91 | 57.34 | 5448.11 | 333.5 | 590.51
| 5718 | 0.85 | 40.61 | 5610.09 | 335.1 | 592.37
| 5769 | 1.05 | 119.8 | 5661.08 | 335.16 | 593.03
| 5817 | 7.05 | 177.51 | 5708.95 | 331.99 | 593.54
| 5864 | 13.72 | 178.77 | 5755.15 | 323.53 | 593.78
| 5911 | 19.89 | 181.4 | 5800.13 | 309.95 | 593.7
| 5958 | 25.62 | 179.03 | 5843.45 | 291.78 | 593.68
| 6005 | 30.16 | 182.36 | 5884.98 | 269.81 | 593.37
| 6052 | 34.15 | 178.64 | 5924.77 | 244.81 | 593.19
| 6099 | 38.55 | 179.87 | 5962.62 | 216.97 | 593.54
| 6146 | 41.94 | 182.94 | 5998.49 | 186.62 | 592.77
| 6194 | 45.35 | 182.92 | 6033.22 | 153.54 | 591.07
| 6241 | 49.8 | 180.19 | 6064.92 | 118.88 | 590.16
| 6288 | 56.79 | 176.92 | 6093 | 81.24 | 591.16
| 6335 | 63.04 | 178.11 | 6116.55 | 40.63 | 592.91
| 6383 | 67.9 | 179.95 | 6136.47 | -3.01 | 593.64
| 6430 | 69.26 | 179.8 | 6153.64 | -46.77 | 593.73
| 6478 | 69.34 | 179.72 | 6170.6 | -91.67 | 593.92
| 6525 | 73.61 | 179.43 | 6185.53 | -136.22 | 594.25
| 6572 | 80.28 | 177.65 | 6196.14 | -181.96 | 595.43
| 6618 | 87.24 | 176.35 | 6201.14 | -227.6 | 597.82
| 6651 | 88.102 | 176.189 | 6202.48 | -260.5 | 599.97
| 6706 | 89.54 | 175.92 | 6203.61 | -315.36 | 603.75
| 6799 | 89.11 | 175.98 | 6204.71 | -408.12 | 610.32
| 6890 | 90.28 | 175.03 | 6205.19 | -498.83 | 617.45
| 6982 | 88.09 | 174.01 | 6206.5 | -590.4 | 626.23
| 7074 | 89.14 | 174.91 | 6208.73 | -681.94 | 635.11
| 7170 | 90.86 | 176.27 | 6208.73 | -777.65 | 642.49
| 7265 | 91.51 | 175.82 | 6206.76 | -872.4 | 649.05
| 7358 | 90.06 | 176.01 | 6205.49 | -965.15 | 655.67
| 7453 | 89.85 | 176.82 | 6205.56 | -1059.97 | 661.61
| 7548 | 89.23 | 178.12 | 6206.32 | -1154.87 | 665.8
| 7644 | 89.89 | 177.55 | 6207.06 | -1250.8 | 669.43
| 7739 | 89.51 | 177.39 | 6207.56 | -1345.7 | 673.62
| 7834 | 90.62 | 177.36 | 6207.45 | -1440.6 | 677.97
| 7928 | 89.72 | 176.55 | 6207.17 | -1534.47 | 682.97
| 8023 | 91.58 | 178.11 | 6206.09 | -1629.35 | 687.39
| 8119 | 91.17 | 177.63 | 6203.79 | -1725.26 | 690.96
| 8216 | 91.08 | 177.68 | 6201.89 | -1822.16 | 694.93
| 8311 | 89.11 | 176.68 | 6201.73 | -1917.04 | 699.6
| 8406 | 89.26 | 176.05 | 6203.08 | -2011.83 | 705.62
| 8502 | 90.31 | 176.84 | 6203.44 | -2107.65 | 711.58
| 8597 | 89.38 | 177.16 | 6203.7 | -2202.52 | 716.55
| 8693 | 89.04 | 176.61 | 6205.02 | -2298.36 | 721.76
| 8789 | 89.57 | 177.92 | 6206.18 | -2394.25 | 726.34
| 8884 | 89.32 | 177.08 | 6207.11 | -2489.15 | 730.49
| 8979 | 90.71 | 177.47 | 6207.08 | -2584.04 | 735
| 9075 | 90.77 | 177.14 | 6205.84 | -2679.92 | 739.52
| 9170 | 91.17 | 177.55 | 6204.23 | -2774.81 | 743.92
| 9266 | 89.88 | 177.7 | 6203.35 | -2870.72 | 747.9
| 9361 | 90.65 | 178.1 | 6202.91 | -2965.65 | 751.38
| 9456 | 89.75 | 178.68 | 6202.58 | -3060.62 | 754.05
| 9551 | 89.66 | 180.21 | 6203.07 | -3155.61 | 754.97
| 9647 | 88.62 | 181.09 | 6204.51 | -3251.59 | 753.88
| 9742 | 88.27 | 178.47 | 6207.09 | -3346.54 | 754.24
| 9837 | 89.48 | 176.29 | 6208.96 | -3441.42 | 758.58
| 9933 | 89.29 | 176.11 | 6209.99 | -3537.2 | 764.95
| 10028 | 91.2 | 176.35 | 6209.58 | -3631.99 | 771.19
| 10124 | 89.82 | 175.43 | 6208.73 | -3727.74 | 778.07
| 10217 | 89.54 | 176.15 | 6209.24 | -3820.48 | 784.9
| 10313 | 88.89 | 176.46 | 6210.56 | -3916.27 | 791.08
| 10409 | 89.14 | 176.61 | 6212.21 | -4012.08 | 796.89
| 10504 | 89.57 | 176.18 | 6213.28 | -4106.89 | 802.86
| 10599 | 90.8 | 176.15 | 6212.97 | -4201.68 | 809.21
| 10695 | 89.94 | 175.6 | 6212.35 | -4297.42 | 816.12
| 10791 | 89.75 | 177.61 | 6212.61 | -4393.25 | 821.8
| 10886 | 90.83 | 177.5 | 6212.13 | -4488.16 | 825.86
| 10960 | 89.72 | 176.55 | 6211.78 | -4562.06 | 829.7
| 11015 | 89.72 | 176.55 | 6212.05 | -4616.96 | 833.01

## Lookup (hidden)
North Reference | RetunValue | Grid Type | ReturnValue | Deviation Indicator | ReturnValue
| 2 |  | 0 |  | 4
True |  | SPCS-Colorado Central-NAD27 |  | Directional
Grid |  | SPCS-Colorado Central-NAD83 |  | High Angle
|  | SPCS-Colorado North-NAD27 |  | Horizontal
SPCS-Colorado North-NAD83
SPCS-Colorado South-NAD27
SPCS-Colorado South-NAD83
UTM-Zone 12 NAD27
UTM-Zone 12 NAD83
UTM-Zone 13 NAD27
UTM-Zone 13 NAD83