## Data
Header Information | measured depth (ft) | inclination (°) | azimuth (°) | true vertical depth (ft) | northing +N/-S (ft) | easting +E/-W (ft)
Operator Name | 0 | 0 | 357.23 | 0 | 0 | 0
EXTRACTION OIL AND GAS | 22 | 0 | 357.23 | 22 | 0 | 0
Operator Number | 458 | 0.81 | 357.23 | 457.99 | 3.08 | -0.15
10459 | 646 | 0.78 | 20.49 | 645.97 | 5.6 | 0.23
Well Name and Number | 834 | 1.42 | 232.91 | 833.95 | 5.4 | -1.18
STATE SEVENTY HOLES F21-J24-4HNB | 1024 | 1.34 | 237.31 | 1023.9 | 2.78 | -4.92
API Number (if available) | 1213 | 0.14 | 208.13 | 1212.88 | 1.38 | -6.89
05-123-39212 | 1402 | 0.88 | 137.08 | 1401.87 | 0.11 | -6.01
Location: QQ SEC TWP RGE | 1496 | 1.12 | 90.52 | 1495.86 | -0.42 | -4.6
NENW SEC.04-T04N-R62W | 1591 | 2.28 | 55.36 | 1590.82 | 0.64 | -2.12
Citing Type: Planned or Actual | 1685 | 3.1 | 28.13 | 1684.71 | 3.95 | 0.62
ACTUAL | 1780 | 3.33 | 32.2 | 1779.57 | 8.55 | 3.3
Deviation Indicator | 1874 | 3.22 | 12.23 | 1873.42 | 13.44 | 5.31
Horizontal | 1968 | 5.85 | 25.91 | 1967.12 | 20.33 | 7.97
North Reference | 2062 | 8.59 | 18.77 | 2060.36 | 31.29 | 12.32
True | 2157 | 9.82 | 37.42 | 2154.16 | 44.44 | 19.53
Grid Type | 2251 | 12.26 | 45.36 | 2246.42 | 57.82 | 31.5
#VALUE! | 2345 | 14 | 49.73 | 2337.96 | 72.19 | 47.28
| 2440 | 16.08 | 47.28 | 2429.7 | 88.54 | 65.72
| 2534 | 18.03 | 39.16 | 2519.57 | 108.66 | 84.47
| 2628 | 18.96 | 35.13 | 2608.72 | 132.43 | 102.45
| 2723 | 19.16 | 34.56 | 2698.51 | 157.89 | 120.17
| 2817 | 17.34 | 43.54 | 2787.8 | 180.75 | 138.58
| 2911 | 16.61 | 40.37 | 2877.71 | 201.15 | 156.93
| 3006 | 14.99 | 41.09 | 2969.11 | 220.75 | 173.8
| 3100 | 12.51 | 41.82 | 3060.41 | 237.5 | 188.58
| 3195 | 11.85 | 46.03 | 3153.28 | 251.94 | 202.46
| 3290 | 11.07 | 46.07 | 3246.38 | 265.04 | 216.05
| 3384 | 10.48 | 42.04 | 3338.72 | 277.65 | 228.27
| 3479 | 8.73 | 32.95 | 3432.39 | 290.12 | 237.98
| 3573 | 6.63 | 30.25 | 3525.55 | 300.8 | 244.6
| 3667 | 4.56 | 9.53 | 3619.1 | 309.17 | 247.95
| 3761 | 2.26 | 343.18 | 3712.94 | 314.63 | 248.03
| 3856 | 1.61 | 252.36 | 3807.9 | 316.02 | 246.22
| 3951 | 1.54 | 235.89 | 3902.86 | 314.9 | 243.89
| 4140 | 1.43 | 222.14 | 4091.8 | 311.73 | 240.2
| 4328 | 1.23 | 230.3 | 4279.75 | 308.7 | 237.08
| 4516 | 0.77 | 204.02 | 4467.72 | 306.26 | 235.01
| 4705 | 0.75 | 217.99 | 4656.71 | 304.12 | 233.73
| 4893 | 0.28 | 306.01 | 4844.7 | 303.42 | 232.6
| 4988 | 0.13 | 351.63 | 4939.7 | 303.66 | 232.4
| 5177 | 0.49 | 24.3 | 5128.7 | 304.61 | 232.7
| 5367 | 0.56 | 359.48 | 5318.69 | 306.28 | 233.03
| 5636 | 0.95 | 4.44 | 5587.66 | 309.82 | 233.19
| 5675 | 1.2 | 19.85 | 5626.66 | 310.53 | 233.35
| 5722 | 5 | 158.41 | 5673.6 | 309.08 | 234.27
| 5769 | 10.19 | 170.76 | 5720.18 | 303.07 | 235.7
| 5817 | 13.91 | 180.24 | 5767.12 | 293.11 | 236.35
| 5864 | 18.3 | 182.58 | 5812.26 | 280.08 | 236
| 5910 | 23.18 | 180.25 | 5855.27 | 263.8 | 235.63
| 5957 | 27.66 | 178.56 | 5897.71 | 243.63 | 235.87
| 6005 | 32.91 | 177.39 | 5939.14 | 219.45 | 236.74
| 6052 | 38.57 | 176.93 | 5977.28 | 192.05 | 238.11
| 6099 | 41.73 | 175.7 | 6013.2 | 161.81 | 240.07
| 6146 | 46.97 | 173.19 | 6046.8 | 129.13 | 243.28
| 6194 | 52.47 | 175.8 | 6077.82 | 92.7 | 246.76
| 6242 | 58.2 | 178.57 | 6105.12 | 53.28 | 248.66
| 6288 | 66 | 178.67 | 6126.62 | 12.67 | 249.64
| 6335 | 69.87 | 177.46 | 6144.28 | -30.85 | 251.11
| 6383 | 69.9 | 177.09 | 6160.78 | -75.87 | 253.26
| 6430 | 69.99 | 177.05 | 6176.9 | -119.96 | 255.51
| 6478 | 75.24 | 175.97 | 6191.24 | -165.67 | 258.31
| 6525 | 81.28 | 175.52 | 6200.8 | -211.54 | 261.72
| 6547 | 83.65 | 175.53 | 6203.68 | -233.28 | 263.42
| 6578 | 86.823 | 175.132 | 6206.26 | -264.06 | 265.94
| 6619 | 91.02 | 174.61 | 6207.03 | -304.88 | 269.6
| 6710 | 90.55 | 174.36 | 6205.78 | -395.45 | 278.35
| 6803 | 91.97 | 175.63 | 6203.74 | -488.07 | 286.46
| 6895 | 92.22 | 176.21 | 6200.37 | -579.78 | 293
| 6986 | 91.17 | 177.26 | 6197.68 | -670.59 | 298.18
| 7078 | 89.42 | 177.11 | 6197.21 | -762.47 | 302.7
| 7170 | 90.25 | 176.75 | 6197.47 | -854.34 | 307.62
| 7266 | 88.95 | 176.95 | 6198.14 | -950.19 | 312.9
| 7358 | 90.25 | 176.63 | 6198.79 | -1042.04 | 318.05
| 7454 | 88.83 | 176.43 | 6199.56 | -1137.86 | 323.86
| 7549 | 90.28 | 176.44 | 6200.29 | -1232.67 | 329.77
| 7644 | 88.71 | 177.07 | 6201.13 | -1327.51 | 335.15
| 7739 | 90.71 | 176.94 | 6201.61 | -1422.37 | 340.11
| 7834 | 89.41 | 177.55 | 6201.51 | -1517.26 | 344.67
| 7929 | 89.17 | 177.83 | 6202.69 | -1612.18 | 348.5
| 8024 | 88.8 | 177.97 | 6204.37 | -1707.1 | 351.98
| 8120 | 88.95 | 177.52 | 6206.26 | -1803.01 | 355.76
| 8216 | 91.02 | 177.92 | 6206.28 | -1898.92 | 359.58
| 8311 | 89.08 | 176.68 | 6206.2 | -1993.81 | 364.05
| 8407 | 89.05 | 176.1 | 6207.77 | -2089.61 | 370.1
| 8502 | 88.34 | 176.42 | 6209.93 | -2184.38 | 376.29
| 8597 | 88.52 | 176.36 | 6212.53 | -2279.16 | 382.27
| 8693 | 89.41 | 175.39 | 6214.27 | -2374.89 | 389.18
| 8789 | 90.8 | 175.47 | 6214.09 | -2470.58 | 396.83
| 8884 | 91.02 | 177.17 | 6212.58 | -2565.37 | 402.92
| 8979 | 89.18 | 177.37 | 6212.42 | -2660.26 | 407.45
| 9075 | 89.08 | 176.73 | 6213.87 | -2756.12 | 412.39
| 9171 | 90.49 | 176.88 | 6214.23 | -2851.97 | 417.74
| 9266 | 88.43 | 177.57 | 6215.13 | -2946.85 | 422.34
| 9361 | 90.4 | 177.11 | 6216.1 | -3041.73 | 426.74
| 9457 | 90.22 | 178.03 | 6215.58 | -3137.65 | 430.82
| 9552 | 89.6 | 176.2 | 6215.73 | -3232.52 | 435.6
| 9647 | 88.98 | 176.45 | 6216.91 | -3327.32 | 441.69
| 9742 | 89.16 | 176.62 | 6218.45 | -3422.13 | 447.43
| 9838 | 90.49 | 177.28 | 6218.74 | -3517.99 | 452.53
| 9933 | 89.35 | 176.59 | 6218.87 | -3612.85 | 457.61
| 10028 | 89.48 | 176.37 | 6219.84 | -3707.67 | 463.45
| 10124 | 88.67 | 175.78 | 6221.39 | -3803.43 | 470.02
| 10218 | 90.8 | 177.97 | 6221.83 | -3897.28 | 475.14
| 10315 | 89.78 | 177.8 | 6221.34 | -3994.21 | 478.72
| 10409 | 89.57 | 177.43 | 6221.87 | -4088.13 | 482.63
| 10504 | 89.29 | 177.24 | 6222.82 | -4183.02 | 487.05
| 10599 | 90.49 | 177.72 | 6223 | -4277.93 | 491.22
| 10695 | 90.22 | 176.84 | 6222.4 | -4373.81 | 495.78
| 10791 | 90.49 | 178.33 | 6221.81 | -4469.72 | 499.83
| 10886 | 88.73 | 178.71 | 6222.46 | -4564.69 | 502.28
| 10910 | 89.01 | 178.41 | 6222.93 | -4588.67 | 502.88
| 10965 | 89.01 | 178.41 | 6223.88 | -4643.64 | 504.41

## Lookup (hidden)
North Reference | RetunValue | Grid Type | ReturnValue | Deviation Indicator | ReturnValue
| 2 |  | 0 |  | 4
True |  | SPCS-Colorado Central-NAD27 |  | Directional
Grid |  | SPCS-Colorado Central-NAD83 |  | High Angle
|  | SPCS-Colorado North-NAD27 |  | Horizontal
SPCS-Colorado North-NAD83
SPCS-Colorado South-NAD27
SPCS-Colorado South-NAD83
UTM-Zone 12 NAD27
UTM-Zone 12 NAD83
UTM-Zone 13 NAD27
UTM-Zone 13 NAD83