## Data
Header Information | measured depth (ft) | inclination (°) | azimuth (°) | true vertical depth (ft) | northing +N/-S (ft) | easting +E/-W (ft)
Operator Name | 0 | 0 | 0 | 0 | 0 | 0
Kerr-Mcgee | 129 | 0.5 | 78.7 | 129 | 0.11 | 0.55
Operator Number | 208 | 0.8 | 110.3 | 207.99 | -0.01 | 1.41
47120 | 287 | 0.8 | 135 | 286.99 | -0.59 | 2.31
Well Name and Number | 367 | 0.8 | 220.3 | 366.98 | -1.42 | 2.35
Greenleaf 30N-2HZ | 447 | 1.2 | 264.1 | 446.97 | -1.93 | 1.15
API Number (if available) | 527 | 1.3 | 240.6 | 526.95 | -2.46 | -0.47
05-123-40619 | 607 | 1.4 | 245.9 | 606.93 | -3.3 | -2.15
Location: QQ SEC TWP RGE | 687 | 0.6 | 226.3 | 686.92 | -3.99 | -3.35
SESW Sec. 2-T2N-R65W | 767 | 0.2 | 190.2 | 766.91 | -4.42 | -3.68
Citing Type: Planned or Actual | 847 | 0.7 | 341.5 | 846.91 | -4.09 | -3.86
Final | 927 | 1.1 | 345.2 | 926.9 | -2.89 | -4.21
Actual | 1007 | 1 | 32.8 | 1006.89 | -1.56 | -4.02
Horizontal | 1087 | 0.4 | 350 | 1086.88 | -0.7 | -3.69
North Reference | 1167 | 0.7 | 334.2 | 1166.88 | 0.02 | -3.96
True | 1247 | 0.6 | 42 | 1246.88 | 0.77 | -3.89
Grid Type | 1279 | 0.4 | 8.5 | 1278.88 | 1 | -3.76
#VALUE! | 1372 | 1 | 15.41 | 1371.87 | 2.11 | -3.5
| 1466 | 1.78 | 312.07 | 1465.84 | 3.88 | -4.36
| 1559 | 3.5 | 290.05 | 1558.74 | 5.82 | -8.1
| 1653 | 5.59 | 275.24 | 1652.45 | 7.22 | -15.36
| 1746 | 6.88 | 264.73 | 1744.9 | 7.12 | -25.41
| 1840 | 8.11 | 252.83 | 1838.1 | 4.65 | -37.36
| 1933 | 9.79 | 251.18 | 1929.96 | 0.16 | -51.11
| 2027 | 11.29 | 249.39 | 2022.37 | -5.66 | -67.29
| 2120 | 13.82 | 254.71 | 2113.15 | -11.79 | -86.53
| 2214 | 15.71 | 253.97 | 2204.04 | -18.27 | -109.59
| 2308 | 17.93 | 252.85 | 2294.01 | -26.05 | -135.65
| 2401 | 20.31 | 252.68 | 2381.87 | -35.08 | -164.74
| 2491 | 19.38 | 251.44 | 2466.53 | -44.48 | -193.81
| 2581 | 20.06 | 253.73 | 2551.25 | -53.56 | -222.78
| 2671 | 19.03 | 253.48 | 2636.06 | -62.05 | -251.67
| 2761 | 21.28 | 251.27 | 2720.55 | -71.47 | -281.21
| 2851 | 20.96 | 251.31 | 2804.5 | -81.87 | -311.92
| 2941 | 20.57 | 250.59 | 2888.66 | -92.29 | -342.08
| 3031 | 19.78 | 251.11 | 2973.14 | -102.47 | -371.4
| 3121 | 18.62 | 251.07 | 3058.13 | -112.06 | -399.4
| 3211 | 19.48 | 252.79 | 3143.2 | -121.17 | -427.33
| 3301 | 21.6 | 252.53 | 3227.47 | -130.58 | -457.47
| 3391 | 19.76 | 252.62 | 3311.67 | -140.1 | -487.79
| 3481 | 21.09 | 254.03 | 3396.01 | -149.1 | -517.88
| 3571 | 19.11 | 252.9 | 3480.52 | -157.89 | -547.53
| 3661 | 20.27 | 253.1 | 3565.26 | -166.75 | -576.53
| 3751 | 18.73 | 252.94 | 3650.1 | -175.52 | -605.26
| 3841 | 20.25 | 252.97 | 3734.94 | -184.32 | -633.97
| 3931 | 20.23 | 255.79 | 3819.38 | -192.7 | -663.95
| 4021 | 19.05 | 256.87 | 3904.14 | -199.86 | -693.34
| 4111 | 20.28 | 255.13 | 3988.89 | -207.2 | -722.72
| 4201 | 21.51 | 252.19 | 4072.98 | -216.25 | -753.5
| 4291 | 20.89 | 252.7 | 4156.88 | -226.07 | -784.53
| 4381 | 20.41 | 251.77 | 4241.1 | -235.75 | -814.76
| 4471 | 19.78 | 251.07 | 4325.62 | -245.6 | -844.07
| 4561 | 18.93 | 250.9 | 4410.54 | -255.32 | -872.27
| 4651 | 21.04 | 252.84 | 4495.11 | -264.86 | -901.51
| 4741 | 20.33 | 252.4 | 4579.31 | -274.36 | -931.85
| 4831 | 19.99 | 252.61 | 4663.8 | -283.68 | -961.43
| 4921 | 18.22 | 251.78 | 4748.84 | -292.68 | -989.48
| 5011 | 18.61 | 255.14 | 4834.23 | -300.76 | -1016.72
| 5101 | 19.12 | 260.94 | 4919.4 | -306.77 | -1045.16
| 5191 | 19.23 | 260.44 | 5004.41 | -311.55 | -1074.33
| 5371 | 21.18 | 257.63 | 5173.33 | -323.44 | -1135.33
| 5461 | 20.01 | 252.44 | 5257.58 | -331.57 | -1165.9
| 5551 | 18.72 | 251.73 | 5342.49 | -340.74 | -1194.29
| 5641 | 16.18 | 251.55 | 5428.34 | -349.24 | -1219.91
| 5730 | 16.28 | 250.03 | 5513.79 | -357.42 | -1243.39
| 5820 | 14.53 | 250.64 | 5600.56 | -365.48 | -1265.9
| 5910 | 12.55 | 250.89 | 5688.05 | -372.42 | -1285.8
| 6000 | 10.76 | 250.49 | 5776.19 | -378.43 | -1302.96
| 6090 | 9.45 | 251.36 | 5864.79 | -383.6 | -1317.88
| 6180 | 7.78 | 251.13 | 5953.77 | -387.93 | -1330.64
| 6270 | 6.4 | 244.7 | 6043.09 | -392.04 | -1340.94
| 6360 | 4.5 | 248.35 | 6132.68 | -395.49 | -1348.76
| 6450 | 2.23 | 253.31 | 6222.51 | -397.29 | -1353.72
| 6540 | 0.42 | 291.86 | 6312.49 | -397.67 | -1355.7
| 6631 | 0.86 | 316.46 | 6403.48 | -397.05 | -1356.48
| 6721 | 12.97 | 9.05 | 6492.68 | -386.55 | -1355.35
| 6811 | 25.99 | 10.7 | 6577.35 | -357.07 | -1350.08
| 6901 | 28.2 | 9.83 | 6657.47 | -316.74 | -1342.79
| 6991 | 37.75 | 8.7 | 6732.88 | -268.44 | -1334.97
| 7081 | 43.24 | 1.18 | 6801.34 | -210.31 | -1330.17
| 7171 | 50.76 | 358.72 | 6862.68 | -144.54 | -1330.31
| 7261 | 56.81 | 0.45 | 6915.83 | -71.97 | -1330.79
| 7351 | 69.87 | 0.18 | 6956.12 | 8.29 | -1330.36
| 7441 | 74.79 | 1.7 | 6983.44 | 94 | -1328.94
| 7530 | 88.77 | 0.06 | 6996.13 | 181.85 | -1327.61
| 7636 | 91.26 | 0.77 | 6996.1 | 287.84 | -1326.85
| 7726 | 90.46 | 0.97 | 6994.75 | 377.82 | -1325.48
| 7816 | 90.8 | 0.89 | 6993.76 | 467.8 | -1324.02
| 7906 | 89.88 | 0.04 | 6993.23 | 557.8 | -1323.29
| 7996 | 89.14 | 359.4 | 6994 | 647.79 | -1323.73
| 8086 | 89.78 | 359.29 | 6994.85 | 737.78 | -1324.76
| 8176 | 89.69 | 358.69 | 6995.26 | 827.77 | -1326.34
| 8266 | 90.18 | 358.56 | 6995.36 | 917.74 | -1328.5
| 8356 | 89.41 | 359.57 | 6995.69 | 1007.73 | -1329.97
| 8446 | 89.6 | 358.96 | 6996.46 | 1097.71 | -1331.13
| 8536 | 89.88 | 358.76 | 6996.87 | 1187.7 | -1332.92
| 8626 | 90.46 | 357.94 | 6996.6 | 1277.66 | -1335.51
| 8716 | 89.69 | 359.61 | 6996.49 | 1367.63 | -1337.43
| 8806 | 89.91 | 359.28 | 6996.8 | 1457.63 | -1338.3
| 8896 | 89.26 | 0.55 | 6997.45 | 1547.62 | -1338.44
| 9076 | 90.15 | 0.36 | 6998.38 | 1727.61 | -1337.01
| 9166 | 91.05 | 0.12 | 6997.44 | 1817.61 | -1336.63
| 9256 | 90.18 | 0.02 | 6996.47 | 1907.6 | -1336.52
| 9346 | 90.59 | 359.98 | 6995.87 | 1997.6 | -1336.52
| 9436 | 91.26 | 359.56 | 6994.41 | 2087.58 | -1336.88
| 9525 | 89.75 | 359.62 | 6993.63 | 2176.58 | -1337.52
| 9615 | 90.49 | 359.12 | 6993.44 | 2266.57 | -1338.51
| 9705 | 90.22 | 359.51 | 6992.88 | 2356.56 | -1339.58
| 9885 | 90.15 | 359.55 | 6992.3 | 2536.55 | -1341.06
| 9975 | 90.62 | 358.86 | 6991.7 | 2626.54 | -1342.31
| 10065 | 89.66 | 0.26 | 6991.48 | 2716.54 | -1343
| 10155 | 88.95 | 359.47 | 6992.57 | 2806.53 | -1343.21
| 10245 | 89.72 | 359.75 | 6993.61 | 2896.52 | -1343.82
| 10335 | 88.49 | 358.8 | 6995.02 | 2986.5 | -1344.96
| 10426 | 89.82 | 359.49 | 6996.36 | 3077.48 | -1346.32
| 10516 | 91.26 | 0.22 | 6995.51 | 3167.47 | -1346.55
| 10606 | 91.85 | 0.15 | 6993.07 | 3257.43 | -1346.26
| 10696 | 90.99 | 359.54 | 6990.84 | 3347.41 | -1346.5
| 10786 | 89.23 | 0.68 | 6990.67 | 3437.4 | -1346.33
| 10876 | 90.06 | 0.58 | 6991.23 | 3527.39 | -1345.34
| 10966 | 90.25 | 0.64 | 6990.98 | 3617.39 | -1344.38
| 11056 | 90.15 | 359.93 | 6990.67 | 3707.38 | -1343.93
| 11146 | 90.95 | 0.27 | 6989.8 | 3797.38 | -1343.78
| 11236 | 91.17 | 359.94 | 6988.14 | 3887.36 | -1343.61
| 11326 | 90.09 | 358.51 | 6987.15 | 3977.35 | -1344.83
| 11416 | 90.71 | 359.51 | 6986.52 | 4067.33 | -1346.38
| 11499 | 91.39 | 359.13 | 6985 | 4150.31 | -1347.37
| 11541 | 91.39 | 359.13 | 6983.98 | 4192.29 | -1348.01

## Lookup (hidden)
North Reference | RetunValue | Grid Type | ReturnValue | Deviation Indicator | ReturnValue
| 2 |  | 0 |  | 4
True |  | SPCS-Colorado Central-NAD27 |  | Directional
Grid |  | SPCS-Colorado Central-NAD83 |  | High Angle
|  | SPCS-Colorado North-NAD27 |  | Horizontal
SPCS-Colorado North-NAD83
SPCS-Colorado South-NAD27
SPCS-Colorado South-NAD83
UTM-Zone 12 NAD27
UTM-Zone 12 NAD83
UTM-Zone 13 NAD27
UTM-Zone 13 NAD83