## Data
Header Information | measured depth (ft) | inclination (°) | azimuth (°) | true vertical depth (ft) | northing +N/-S (ft) | easting +E/-W (ft)
Operator Name | 0 | 0 | 0 | 0 | 0 | 0
Kerr-Mcgee | 129 | 1.7 | 117.8 | 128.98 | -0.89 | 1.69
Operator Number | 208 | 1 | 142.7 | 207.96 | -1.99 | 3.15
47120 | 287 | 0.8 | 120.7 | 286.95 | -2.82 | 4.04
Well Name and Number | 367 | 1 | 334.9 | 366.95 | -2.47 | 4.22
Greenleaf 29N-2HZ | 447 | 1.2 | 350.1 | 446.93 | -1.01 | 3.78
API Number (if available) | 527 | 1.3 | 333.2 | 526.91 | 0.62 | 3.23
05-123-40628 | 607 | 0.8 | 339 | 606.9 | 1.95 | 2.62
Location: QQ SEC TWP RGE | 687 | 1.2 | 325.3 | 686.89 | 3.16 | 1.94
SESW Sec. 2-T2N-R65W | 767 | 0.2 | 132.5 | 766.88 | 3.76 | 1.57
Citing Type: Planned or Actual | 847 | 0.5 | 66 | 846.88 | 3.81 | 1.99
Final | 927 | 0.2 | 169.9 | 926.88 | 3.81 | 2.33
Actual | 1007 | 0.4 | 74.3 | 1006.88 | 3.75 | 2.63
Horizontal | 1087 | 0.3 | 137.6 | 1086.88 | 3.67 | 3.04
North Reference | 1167 | 0.3 | 1.4 | 1166.88 | 3.72 | 3.18
True | 1250 | 0.5 | 59.6 | 1249.87 | 4.12 | 3.5
Grid Type | 1372 | 0.38 | 146 | 1371.87 | 4.06 | 4.19
#VALUE! | 1466 | 1.3 | 182.94 | 1465.86 | 2.74 | 4.31
| 1559 | 2.33 | 185.28 | 1558.81 | -0.2 | 4.08
| 1653 | 4.6 | 191.46 | 1652.64 | -5.8 | 3.15
| 1747 | 6.11 | 195.53 | 1746.22 | -14.31 | 1.07
| 1841 | 7.36 | 193.9 | 1839.57 | -24.98 | -1.72
| 1934 | 10.8 | 192.47 | 1931.39 | -39.27 | -5.03
| 2028 | 13.55 | 191.88 | 2023.27 | -58.65 | -9.2
| 2121 | 15.61 | 188.61 | 2113.27 | -81.69 | -13.32
| 2214 | 17.97 | 189.3 | 2202.3 | -108.22 | -17.51
| 2307 | 18.29 | 187.1 | 2290.69 | -136.86 | -21.63
| 2401 | 20.77 | 191.02 | 2379.27 | -167.86 | -26.64
| 2491 | 19.6 | 189.24 | 2463.75 | -198.43 | -32.12
| 2581 | 20.55 | 191.71 | 2548.28 | -228.79 | -37.75
| 2671 | 20.56 | 195.73 | 2632.55 | -259.47 | -45.24
| 2761 | 19.84 | 195.7 | 2717.02 | -289.39 | -53.66
| 2851 | 20.34 | 193.68 | 2801.54 | -319.29 | -61.49
| 2941 | 20.71 | 192.2 | 2885.83 | -350.04 | -68.55
| 3031 | 20.44 | 191.07 | 2970.09 | -381.02 | -74.93
| 3121 | 20.55 | 194.88 | 3054.4 | -411.71 | -82.01
| 3211 | 19.11 | 193.35 | 3139.06 | -441.31 | -89.46
| 3301 | 20.16 | 192.62 | 3223.82 | -470.78 | -96.25
| 3391 | 19.91 | 197.17 | 3308.38 | -500.56 | -104.17
| 3481 | 20.43 | 194.43 | 3392.86 | -530.41 | -112.61
| 3571 | 19.95 | 193.02 | 3477.33 | -560.59 | -119.98
| 3661 | 18.75 | 190.9 | 3562.25 | -589.75 | -126.17
| 3751 | 19.96 | 191.19 | 3647.16 | -619.03 | -131.89
| 3841 | 20.44 | 194.38 | 3731.63 | -649.32 | -138.77
| 3931 | 19.13 | 193.81 | 3816.31 | -678.86 | -146.2
| 4021 | 21.76 | 195.27 | 3900.64 | -709.28 | -154.11
| 4111 | 22.08 | 195.07 | 3984.13 | -741.71 | -162.9
| 4201 | 21.36 | 194.07 | 4067.74 | -773.94 | -171.29
| 4291 | 19.9 | 193.7 | 4151.97 | -804.73 | -178.9
| 4381 | 21.79 | 192.62 | 4236.07 | -835.91 | -186.18
| 4471 | 20.94 | 192.66 | 4319.89 | -867.9 | -193.35
| 4561 | 19.82 | 191.47 | 4404.25 | -898.55 | -199.91
| 4651 | 21.76 | 194.83 | 4488.39 | -929.63 | -207.22
| 4741 | 21.58 | 194.78 | 4572.03 | -961.76 | -215.71
| 4831 | 20.75 | 193.83 | 4655.96 | -993.25 | -223.74
| 4921 | 18.93 | 193.17 | 4740.61 | -1022.95 | -230.88
| 5011 | 20.51 | 193.7 | 4825.33 | -1052.48 | -237.94
| 5101 | 18.46 | 193.52 | 4910.17 | -1081.66 | -245.01
| 5191 | 19.78 | 195.48 | 4995.21 | -1110.19 | -252.4
| 5281 | 20.38 | 194.32 | 5079.74 | -1140.05 | -260.34
| 5371 | 19.69 | 193.64 | 5164.29 | -1169.97 | -267.8
| 5461 | 20.12 | 194.68 | 5248.91 | -1199.68 | -275.29
| 5550 | 17.7 | 196.51 | 5333.1 | -1227.46 | -283.02
| 5640 | 15.38 | 191.6 | 5419.38 | -1252.27 | -289.31
| 5731 | 13.7 | 190.8 | 5507.46 | -1274.68 | -293.75
| 5820 | 11.85 | 189.5 | 5594.25 | -1294.05 | -297.24
| 5910 | 11.93 | 188.19 | 5682.32 | -1312.37 | -300.09
| 6001 | 10.43 | 187.74 | 5771.59 | -1329.84 | -302.54
| 6091 | 9.43 | 186.65 | 5860.25 | -1345.24 | -304.49
| 6181 | 7.73 | 192.34 | 5949.24 | -1358.47 | -306.64
| 6361 | 3.53 | 206.41 | 6128.34 | -1375.27 | -311.69
| 6451 | 1.48 | 236.55 | 6218.25 | -1378.39 | -313.89
| 6541 | 1.26 | 57.03 | 6308.24 | -1378.5 | -314.03
| 6631 | 1.12 | 68.57 | 6398.22 | -1377.64 | -312.38
| 6676 | 2.23 | 23.14 | 6443.2 | -1376.67 | -311.63
| 6721 | 6.23 | 349.87 | 6488.08 | -1373.46 | -311.72
| 6811 | 15.79 | 356.29 | 6576.32 | -1356.39 | -313.37
| 6901 | 23.25 | 358.38 | 6661.09 | -1326.38 | -314.67
| 6991 | 32.59 | 355.62 | 6740.53 | -1284.36 | -317.03
| 7081 | 40.43 | 358.16 | 6812.81 | -1230.93 | -319.82
| 7171 | 49.93 | 0.58 | 6876.18 | -1167.18 | -320.41
| 7261 | 60.25 | 359.86 | 6927.62 | -1093.48 | -320.15
| 7352 | 68.63 | 357.14 | 6966.85 | -1011.5 | -322.37
| 7442 | 78.44 | 0.02 | 6992.34 | -925.33 | -324.45
| 7532 | 86.85 | 359.5 | 7003.85 | -836.15 | -324.83
| 7635 | 90.15 | 359.34 | 7006.54 | -733.2 | -325.87
| 7725 | 89.82 | 358.4 | 7006.57 | -643.22 | -327.64
| 7815 | 89.69 | 358.94 | 7006.95 | -553.25 | -329.73
| 7905 | 89.14 | 0.25 | 7007.87 | -463.26 | -330.37
| 7995 | 89.35 | 1.83 | 7009.06 | -373.28 | -328.74
| 8085 | 88.37 | 1.66 | 7010.85 | -283.34 | -326
| 8175 | 89.2 | 1.98 | 7012.76 | -193.41 | -323.14
| 8265 | 89.32 | 2.16 | 7013.92 | -103.48 | -319.89
| 8355 | 90.49 | 3.03 | 7014.07 | -13.57 | -315.81
| 8445 | 89.91 | 2.5 | 7013.75 | 76.32 | -311.47
| 8535 | 91.02 | 2.98 | 7013.02 | 166.21 | -307.17
| 8625 | 90.52 | 2.35 | 7011.81 | 256.11 | -302.99
| 8715 | 90.09 | 2.46 | 7011.33 | 346.03 | -299.21
| 8805 | 89.48 | 1.94 | 7011.67 | 435.96 | -295.75
| 8895 | 90.77 | 1.74 | 7011.48 | 525.91 | -292.86
| 8985 | 90.55 | 0.6 | 7010.44 | 615.89 | -291.03
| 9075 | 90.06 | 359.73 | 7009.96 | 705.88 | -290.77
| 9165 | 90.4 | 359.79 | 7009.6 | 795.88 | -291.14
| 9255 | 89.85 | 0.59 | 7009.4 | 885.88 | -290.85
| 9345 | 88.98 | 359.13 | 7010.32 | 975.87 | -291.07
| 9435 | 89.35 | 0.65 | 7011.63 | 1065.86 | -291.24
| 9525 | 90.15 | 0.97 | 7012.03 | 1155.85 | -289.97
| 9615 | 89.54 | 0.64 | 7012.27 | 1245.84 | -288.7
| 9705 | 88.46 | 359.63 | 7013.84 | 1335.82 | -288.49
| 9795 | 89.66 | 0.15 | 7015.32 | 1425.81 | -288.66
| 9885 | 88.77 | 0.33 | 7016.55 | 1515.8 | -288.29
| 9975 | 90.49 | 0.44 | 7017.13 | 1605.79 | -287.68
| 10065 | 91.3 | 359.68 | 7015.72 | 1695.78 | -287.59
| 10155 | 89.94 | 0.31 | 7014.75 | 1785.77 | -287.59
| 10245 | 89.05 | 359.5 | 7015.54 | 1875.76 | -287.74
| 10335 | 89.69 | 0.5 | 7016.53 | 1965.76 | -287.74
| 10424 | 89.75 | 0.34 | 7016.97 | 2054.75 | -287.09
| 10514 | 90.12 | 359.76 | 7017.07 | 2144.75 | -287.01
| 10604 | 90 | 358.76 | 7016.98 | 2234.74 | -288.17
| 10694 | 90.25 | 0.44 | 7016.78 | 2324.74 | -288.8
| 10784 | 89.72 | 359.89 | 7016.8 | 2414.74 | -288.54
| 10874 | 91.11 | 1.42 | 7016.15 | 2504.72 | -287.52
| 10964 | 90.96 | 0.78 | 7014.53 | 2594.69 | -285.79
| 11054 | 90.06 | 0.39 | 7013.72 | 2684.68 | -284.87
| 11144 | 88.86 | 358.29 | 7014.57 | 2774.67 | -285.91
| 11234 | 90.74 | 358.92 | 7014.89 | 2864.63 | -288.1
| 11324 | 89.48 | 357.54 | 7014.71 | 2954.59 | -290.88
| 11414 | 90.55 | 1.46 | 7014.69 | 3044.57 | -291.66
| 11504 | 89.17 | 0.48 | 7014.91 | 3134.55 | -290.14
| 11595 | 89.2 | 0.9 | 7016.21 | 3225.53 | -289.04
| 11685 | 90.09 | 0.15 | 7016.76 | 3315.53 | -288.22
| 11775 | 91.23 | 0.65 | 7015.73 | 3405.52 | -287.59
| 11865 | 90.68 | 359.63 | 7014.23 | 3495.5 | -287.37
| 11955 | 91.82 | 1.52 | 7012.26 | 3585.47 | -286.47
| 12045 | 91.66 | 0.55 | 7009.53 | 3675.41 | -284.84
| 12135 | 90.8 | 0.17 | 7007.6 | 3765.39 | -284.28
| 12316 | 89.54 | 359.21 | 7007.06 | 3946.38 | -285.26
| 12406 | 88.92 | 358.06 | 7008.27 | 4036.34 | -287.4
| 12490 | 88.55 | 358 | 7010.12 | 4120.27 | -290.29
| 12533 | 88.55 | 358 | 7011.21 | 4163.23 | -291.79

## Lookup (hidden)
North Reference | RetunValue | Grid Type | ReturnValue | Deviation Indicator | ReturnValue
| 2 |  | 0 |  | 4
True |  | SPCS-Colorado Central-NAD27 |  | Directional
Grid |  | SPCS-Colorado Central-NAD83 |  | High Angle
|  | SPCS-Colorado North-NAD27 |  | Horizontal
SPCS-Colorado North-NAD83
SPCS-Colorado South-NAD27
SPCS-Colorado South-NAD83
UTM-Zone 12 NAD27
UTM-Zone 12 NAD83
UTM-Zone 13 NAD27
UTM-Zone 13 NAD83