## Data
Header Information | measured depth (ft) | inclination (°) | azimuth (°) | true vertical depth (ft) | northing +N/-S (ft) | easting +E/-W (ft)
Operator Name | 0 | 0 | 0 | 0 | 0 | 0
CAERUS OIL AND GAS LLC | 100 | 0 | 0 | 100 | 0 | 0
Operator Number | 200 | 0 | 0 | 200 | 0 | 0
10456 | 300 | 0 | 0 | 300 | 0 | 0
Well Name and Number | 400 | 0 | 0 | 400 | 0 | 0
PUCKETT SWD E1-797 | 500 | 0 | 0 | 500 | 0 | 0
API Number (if available) | 600 | 2 | 293.63 | 600 | 0.7 | -1.6
| 700 | 4 | 293.63 | 699.8 | 2.8 | -6.4
Location: QQ SEC TWP RGE | 730 | 4.6 | 293.63 | 729.7 | 3.7 | -8.5
S1-T7S-R97W | 800 | 4.6 | 293.63 | 799.5 | 5.9 | -13.6
Citing Type: Planned or Actual | 900 | 4.6 | 293.63 | 899.2 | 9.2 | -20.9
PLANNED | 1000 | 4.6 | 293.63 | 998.9 | 12.4 | -28.3
Deviation Indicator | 1100 | 4.6 | 293.63 | 1098.6 | 15.6 | -35.6
0 | 1200 | 4.6 | 293.63 | 1198.2 | 18.8 | -43
North Reference | 1300 | 4.6 | 293.63 | 1297.9 | 22 | -50.3
True | 1400 | 4.6 | 293.63 | 1397.6 | 25.2 | -57.7
Grid Type | 1500 | 4.6 | 293.63 | 1497.3 | 28.4 | -65
#VALUE! | 1600 | 4.6 | 293.63 | 1597 | 31.7 | -72.4
| 1700 | 4.6 | 293.63 | 1696.6 | 34.9 | -79.7
| 1800 | 4.6 | 293.63 | 1796.3 | 38.1 | -87.1
| 1900 | 4.6 | 293.63 | 1896 | 41.3 | -94.4
| 2000 | 4.6 | 293.63 | 1995.7 | 44.5 | -101.8
| 2100 | 4.6 | 293.63 | 2095.3 | 47.7 | -109.1
| 2200 | 4.6 | 293.63 | 2195 | 50.9 | -116.4
| 2300 | 4.6 | 293.63 | 2294.7 | 54.2 | -123.8
| 2400 | 4.6 | 293.63 | 2394.4 | 57.4 | -131.1
| 2500 | 4.6 | 293.63 | 2494.1 | 60.6 | -138.5
| 2600 | 4.6 | 293.63 | 2593.7 | 63.8 | -145.8
| 2700 | 4.6 | 293.63 | 2693.4 | 67 | -153.2
| 2800 | 4.6 | 293.63 | 2793.1 | 70.2 | -160.5
| 2900 | 4.6 | 293.63 | 2892.8 | 73.4 | -167.9
| 3000 | 4.6 | 293.63 | 2992.4 | 76.7 | -175.2
| 3100 | 4.6 | 293.63 | 3092.1 | 79.9 | -182.6
| 3200 | 4.6 | 293.63 | 3191.8 | 83.1 | -189.9
| 3300 | 4.6 | 293.63 | 3291.5 | 86.3 | -197.3
| 3400 | 4.6 | 293.63 | 3391.2 | 89.5 | -204.6
| 3500 | 4.6 | 293.63 | 3490.8 | 92.7 | -212
| 3600 | 4.6 | 293.63 | 3590.5 | 95.9 | -219.3
| 3700 | 4.6 | 293.63 | 3690.2 | 99.2 | -226.6
| 3800 | 4.6 | 293.63 | 3789.9 | 102.4 | -234
| 3900 | 4.6 | 293.63 | 3889.5 | 105.6 | -241.3
| 4000 | 4.6 | 293.63 | 3989.2 | 108.8 | -248.7
| 4100 | 4.6 | 293.63 | 4088.9 | 112 | -256
| 4200 | 4.6 | 293.63 | 4188.6 | 115.2 | -263.4
| 4300 | 4.6 | 293.63 | 4288.3 | 118.4 | -270.7
| 4400 | 4.6 | 293.63 | 4387.9 | 121.7 | -278.1
| 4500 | 4.6 | 293.63 | 4487.6 | 124.9 | -285.4
| 4600 | 4.6 | 293.63 | 4587.3 | 128.1 | -292.8
| 4700 | 4.6 | 293.63 | 4687 | 131.3 | -300.1
| 4800 | 4.6 | 293.63 | 4786.6 | 134.5 | -307.5
| 4900 | 4.6 | 293.63 | 4886.3 | 137.7 | -314.8
| 5000 | 4.6 | 293.63 | 4986 | 140.9 | -322.2
| 5100 | 4.6 | 293.63 | 5085.7 | 144.2 | -329.5
| 5200 | 4.6 | 293.63 | 5185.4 | 147.4 | -336.8
| 5300 | 4.6 | 293.63 | 5285 | 150.6 | -344.2
| 5400 | 4.6 | 293.63 | 5384.7 | 153.8 | -351.5
| 5500 | 4.6 | 293.63 | 5484.4 | 157 | -358.9
| 5602.2 | 4.6 | 293.63 | 5586.3 | 160.3 | -366.4
| 5700 | 2.64 | 293.63 | 5683.9 | 162.8 | -372.1
| 5800 | 0.64 | 293.63 | 5783.8 | 163.9 | -374.7
| 5832.2 | 0 | 0 | 5816 | 164 | -374.8
| 5900 | 0 | 0 | 5883.8 | 164 | -374.8
| 6000 | 0 | 0 | 5983.8 | 164 | -374.8
| 6100 | 0 | 0 | 6083.8 | 164 | -374.8
| 6200 | 0 | 0 | 6183.8 | 164 | -374.8
| 6300 | 0 | 0 | 6283.8 | 164 | -374.8
| 6400 | 0 | 0 | 6383.8 | 164 | -374.8
| 6500 | 0 | 0 | 6483.8 | 164 | -374.8
| 6600 | 0 | 0 | 6583.8 | 164 | -374.8
| 6700 | 0 | 0 | 6683.8 | 164 | -374.8
| 6800 | 0 | 0 | 6783.8 | 164 | -374.8
| 6900 | 0 | 0 | 6883.8 | 164 | -374.8
| 7000 | 0 | 0 | 6983.8 | 164 | -374.8
| 7045.2 | 0 | 0 | 7029 | 164 | -374.8

## Lookup (hidden)
North Reference | RetunValue | Grid Type | ReturnValue | Deviation Indicator | ReturnValue
| 2 |  | 0 |  | 1
True |  | SPCS-Colorado Central-NAD27 |  | Directional
Grid |  | SPCS-Colorado Central-NAD83 |  | High Angle
|  | SPCS-Colorado North-NAD27 |  | Horizontal
SPCS-Colorado North-NAD83
SPCS-Colorado South-NAD27
SPCS-Colorado South-NAD83
UTM-Zone 12 NAD27
UTM-Zone 12 NAD83
UTM-Zone 13 NAD27
UTM-Zone 13 NAD83