## Data
Header Information | measured depth (ft) | inclination (°) | azimuth (°) | true vertical depth (ft) | northing +N/-S (ft) | easting +E/-W (ft)
Operator Name | 0 | 0 | 0 | 0 | 0 | 0 | 0
XTO Energy | 100 | 0 | 0 | 100 | 0 | 0 | 0
Operator Number | 200 | 0 | 0 | 200 | 0 | 0 | 0
| 300 | 0 | 0 | 300 | 0 | 0 | 0
Well Name and Number | 400 | 0 | 0 | 400 | 0 | 0 | 0
Anderson 3-5H (Slant Well/ Pilot Hole) | 500 | 0 | 0 | 500 | 0 | 0 | 0
API Number (if available) | 600 | 0 | 0 | 600 | 0 | 0 | 0
| 700 | 0 | 0 | 700 | 0 | 0 | 0
Location: QQ SEC TWP RGE | 800 | 0 | 0 | 800 | 0 | 0 | 0
SE SE, Sec 5, T-32-N, R-06-W | 900 | 0 | 0 | 900 | 0 | 0 | 0
Citing Type: Planned or Actual | 1000 | 0 | 0 | 1000 | 0 | 0 | 0
Planned | 1100 | 0 | 0 | 1100 | 0 | 0 | 0
Deviation Indicator | 1200 | 0 | 0 | 1200 | 0 | 0 | 0
Directional | 1300 | 0 | 0 | 1300 | 0 | 0 | 0
North Reference | 1400 | 0 | 0 | 1400 | 0 | 0 | 0
True | 1498.42 | 0 | 0 | 1498.42 | 0 | 0 | 0
Grid Type | 1500 | 0.08 | 316.82 | 1500 | 0 | 0 | 0
#VALUE! | 1600 | 5.08 | 316.82 | 1599.87 | 3.28 | -3.08 | 0
| 1700 | 10.08 | 316.82 | 1698.96 | 12.9 | -12.1 | 0
| 1800 | 15.08 | 316.82 | 1796.53 | 28.77 | -27 | 0
| 1900 | 20.08 | 316.82 | 1891.83 | 50.79 | -47.66 | 0
| 2000 | 25.08 | 316.82 | 1984.14 | 78.78 | -73.92 | 0
| 2100 | 30.08 | 316.82 | 2072.75 | 112.53 | -105.59 | 0
| 2200 | 35.08 | 316.82 | 2156.98 | 151.79 | -142.42 | 0
| 2300 | 40.08 | 316.82 | 2236.21 | 196.24 | -184.14 | 0
| 2398.42 | 45 | 316.82 | 2308.71 | 244.76 | -229.66 | 0
| 2400 | 45 | 316.82 | 2309.82 | 245.57 | -230.42 | 0
| 2500 | 45 | 316.82 | 2380.53 | 297.13 | -278.81 | 0
| 2600 | 45 | 316.82 | 2451.24 | 348.7 | -327.19 | 0
| 2700 | 45 | 316.82 | 2521.95 | 400.26 | -375.58 | 0
| 2800 | 45 | 316.82 | 2592.66 | 451.83 | -423.96 | 0
| 2900 | 45 | 316.82 | 2663.38 | 503.39 | -472.34 | 0
| 3000 | 45 | 316.82 | 2734.09 | 554.96 | -520.73 | 0
| 3100 | 45 | 316.82 | 2804.8 | 606.52 | -569.11 | 0
| 3200 | 45 | 316.82 | 2875.51 | 658.09 | -617.5 | 0
| 3300 | 45 | 316.82 | 2946.22 | 709.65 | -665.88 | 0
| 3400 | 45 | 316.82 | 3016.93 | 761.22 | -714.27 | 0
| 3401.51 | 45 | 316.82 | 3018 | 762 | -715 | 0

## Lookup (hidden)
North Reference | RetunValue | Grid Type | ReturnValue | Deviation Indicator | ReturnValue
| 2 |  | 0 |  | 2
True |  | SPCS-Colorado Central-NAD27 |  | Directional
Grid |  | SPCS-Colorado Central-NAD83 |  | High Angle
|  | SPCS-Colorado North-NAD27 |  | Horizontal
SPCS-Colorado North-NAD83
SPCS-Colorado South-NAD27
SPCS-Colorado South-NAD83
UTM-Zone 12 NAD27
UTM-Zone 12 NAD83
UTM-Zone 13 NAD27
UTM-Zone 13 NAD83

## Sheet1
MD | inc | az | tvd | ns | ew
[6 empty] | 0 | 0 | 0 | 0 | 0 | 0
[6 empty] | 100 | 0 | 0 | 100 | 0 | 0
[6 empty] | 200 | 0 | 0 | 200 | 0 | 0
[6 empty] | 225 | 0 | 0 | 225 | 0 | 0
[6 empty] | 300 | 0 | 0 | 300 | 0 | 0
[6 empty] | 400 | 0 | 0 | 400 | 0 | 0
[6 empty] | 470.54 | 0 | 0 | 470.54 | 0 | 0
[6 empty] | 500 | 1.18 | 329.06 | 500 | 0.26 | -0.16
[6 empty] | 600 | 5.18 | 329.06 | 599.82 | 5.01 | -3.01
[6 empty] | 700 | 9.18 | 329.06 | 699.02 | 15.73 | -9.43
[6 empty] | 800 | 13.18 | 329.06 | 797.1 | 32.35 | -19.4
[6 empty] | 900 | 17.18 | 329.06 | 893.59 | 54.81 | -32.86
[6 empty] | 1000 | 21.18 | 329.06 | 988.03 | 82.98 | -49.74
[6 empty] | 1100 | 25.18 | 329.06 | 1079.94 | 116.73 | -69.98
[6 empty] | 1200 | 29.18 | 329.06 | 1168.88 | 155.9 | -93.46
[6 empty] | 1300 | 33.18 | 329.06 | 1254.41 | 200.29 | -120.07
[6 empty] | 1400 | 37.18 | 329.06 | 1336.13 | 249.7 | -149.69
[6 empty] | 1500 | 41.18 | 329.06 | 1413.64 | 303.87 | -182.16
[6 empty] | 1595.54 | 45 | 329.06 | 1483.39 | 359.83 | -215.71
[6 empty] | 1600 | 45 | 329.06 | 1486.55 | 362.54 | -217.33
[6 empty] | 1700 | 45 | 329.06 | 1557.26 | 423.19 | -253.69
[6 empty] | 1800 | 45 | 329.06 | 1627.97 | 483.84 | -290.05
[6 empty] | 1900 | 45 | 329.06 | 1698.68 | 544.48 | -326.41
[6 empty] | 1932.98 | 45 | 329.06 | 1722 | 564.49 | -338.4
[6 empty] | 2100 | 45 | 329.06 | 1840.1 | 665.78 | -399.12
[6 empty] | 2152.18 | 45 | 329.06 | 1877 | 697.43 | -418.09
[6 empty] | 2200 | 45 | 329.06 | 1910.81 | 726.43 | -435.48
[6 empty] | 2400 | 45 | 329.06 | 2052.23 | 847.72 | -508.19
[6 empty] | 2500 | 45 | 329.06 | 2122.94 | 908.37 | -544.55
[6 empty] | 2600 | 45 | 329.06 | 2193.66 | 969.02 | -580.9
[6 empty] | 2700 | 45 | 329.06 | 2264.37 | 1029.67 | -617.26
[6 empty] | 2800 | 45 | 329.06 | 2335.08 | 1090.32 | -653.62
[6 empty] | 2891.82 | 45 | 329.06 | 2400 | 1146 | -687
[6 empty] | 2900 | 45 | 329.06 | 2405.79 | 1150.96 | -689.98
[6 empty] | 3000 | 45 | 329.06 | 2476.5 | 1211.61 | -726.33
[6 empty] | 3078.49 | 45 | 329.06 | 2532 | 1259.22 | -754.87
[6 empty] | 3100 | 45 | 329.06 | 2547.21 | 1272.26 | -762.69
[6 empty] | 3200 | 45 | 329.06 | 2617.92 | 1332.91 | -799.05
[6 empty] | 3400 | 45 | 329.06 | 2759.34 | 1454.2 | -871.76
[6 empty] | 3441.94 | 45 | 329.06 | 2789 | 1479.64 | -887.01
[6 empty] | 3500 | 45 | 329.06 | 2830.05 | 1514.85 | -908.12
[6 empty] | 3577.71 | 45 | 329.06 | 2885 | 1561.98 | -936.37
[6 empty] | 3600 | 45 | 329.06 | 2900.76 | 1575.5 | -944.47
[6 empty] | 3700 | 45 | 329.06 | 2971.47 | 1636.15 | -980.83
[6 empty] | 3704.99 | 45 | 329.06 | 2975 | 1639.17 | -982.65
[6 empty] | 3755 | 45 | 329.06 | 3010.36 | 1669.5 | -1000.83
[6 empty] | 3775.7 | 45 | 329.06 | 3025 | 1682.06 | -1008.35