## Data
Header Information | measured depth (ft) | inclination (°) | azimuth (°) | true vertical depth (ft) | northing +N/-S (ft) | easting +E/-W (ft)
Operator Name | 0 | 0 | 0 | 0 | 0 | 0
WPX Energy Rocky Mountain, LLC | 68 | 0.44 | 270.62 | 68 | 0 | -0.3
Operator Number | 99 | 0.53 | 218.58 | 99 | -0.1 | -0.5
96850 | 129 | 0.62 | 141.15 | 129 | -0.3 | -0.5
Well Name and Number | 160 | 1.76 | 119.53 | 160 | -0.7 | 0.1
GM 32-12 | 190 | 2.82 | 114.79 | 190 | -1.2 | 1.1
API Number (if available) | 220 | 3.26 | 110.57 | 219.9 | -1.9 | 2.6
05-045-22470-00 | 250 | 3.61 | 111.62 | 249.9 | -2.5 | 4.3
Location: QQ SEC TWP RGE | 281 | 4.22 | 109.34 | 280.8 | -3.2 | 6.3
NENW, Sec. 12, T7S, R96W | 311 | 4.84 | 115.22 | 310.7 | -4.1 | 8.5
Citing Type: Planned or Actual | 341 | 5.28 | 117.16 | 340.6 | -5.3 | 10.8
Actual | 371 | 5.45 | 111.09 | 370.5 | -6.5 | 13.4
Deviation Indicator | 401 | 6.16 | 112.85 | 400.3 | -7.6 | 16.2
Directional | 432 | 7.04 | 113.12 | 431.1 | -9 | 19.5
North Reference | 499 | 9.32 | 114.51 | 497.4 | -12.8 | 28.2
True | 589 | 12.97 | 111.96 | 585.7 | -19.7 | 44.2
Grid Type | 680 | 17.06 | 113.9 | 673.6 | -28.9 | 65.9
#VALUE! | 770 | 20.44 | 114.07 | 758.8 | -40.6 | 92.3
| 860 | 23.3 | 113.98 | 842.3 | -54.3 | 122.9
| 951 | 25.27 | 114.07 | 925.2 | -69.5 | 157.1
| 1046 | 27.82 | 113.46 | 1010.2 | -86.6 | 196
| 1139 | 30.02 | 113.72 | 1091.6 | -104.6 | 237.2
| 1235 | 31.43 | 116.09 | 1174.1 | -125.3 | 281.6
| 1330 | 33.67 | 116.18 | 1254.2 | -147.8 | 327.5
| 1426 | 36.97 | 114.42 | 1332.5 | -171.5 | 377.7
| 1521 | 37.71 | 115.04 | 1408.1 | -195.6 | 430
| 1615 | 38.2 | 114.86 | 1482.2 | -220 | 482.5
| 1713 | 38.77 | 114.51 | 1558.9 | -245.5 | 537.9
| 1809 | 38.68 | 113.89 | 1633.8 | -270.1 | 592.6
| 1904 | 38.59 | 112.66 | 1708 | -293.5 | 647.1
| 1999 | 37.93 | 112.4 | 1782.6 | -316.1 | 701.5
| 2095 | 37.45 | 113.19 | 1858.6 | -338.8 | 755.6
| 2190 | 37.89 | 114.16 | 1933.8 | -362.1 | 808.7
| 2286 | 39.21 | 115.04 | 2008.8 | -387 | 863.1
| 2381 | 39.52 | 114.51 | 2082.3 | -412.3 | 917.8
| 2476 | 39.87 | 113.54 | 2155.4 | -437 | 973.3
| 2571 | 38.81 | 114.77 | 2228.9 | -461.6 | 1028.2
| 2666 | 39.38 | 114.6 | 2302.6 | -486.6 | 1082.6
| 2762 | 38.2 | 114.16 | 2377.4 | -511.4 | 1137.4
| 2856 | 36.7 | 114.51 | 2452 | -535 | 1189.5
| 2952 | 34.81 | 114.25 | 2529.9 | -558.2 | 1240.6
| 3047 | 33.45 | 113.98 | 2608.6 | -579.9 | 1289.2
| 3142 | 32.13 | 115.83 | 2688.4 | -601.6 | 1335.9
| 3237 | 30.77 | 115.39 | 2769.5 | -623 | 1380.6
| 3332 | 29.45 | 113.72 | 2851.7 | -642.8 | 1423.9
| 3428 | 28.31 | 112.05 | 2935.7 | -660.9 | 1466.6
| 3524 | 27.08 | 110.29 | 3020.7 | -677 | 1508.2
| 3619 | 25.06 | 109.15 | 3106.1 | -691.1 | 1547.5
| 3714 | 22.73 | 109.85 | 3192.9 | -703.9 | 1583.8
| 3809 | 20.57 | 110.64 | 3281.2 | -716 | 1616.7
| 3905 | 18.55 | 109.32 | 3371.7 | -727 | 1646.9
| 4000 | 16.57 | 111.17 | 3462.2 | -736.9 | 1673.8
| 4095 | 14.81 | 111.7 | 3553.7 | -746.3 | 1697.7
| 4191 | 12.13 | 113.54 | 3647 | -754.9 | 1718.4
| 4286 | 9.67 | 110.82 | 3740.3 | -761.7 | 1735
| 4382 | 6.99 | 110.73 | 3835.3 | -766.6 | 1748
| 4477 | 6.24 | 113.72 | 3929.7 | -770.8 | 1758.1
| 4572 | 6.15 | 116.62 | 4024.1 | -775.1 | 1767.4
| 4668 | 5.54 | 118.73 | 4119.6 | -779.6 | 1776
| 4763 | 5.05 | 120.66 | 4214.2 | -784 | 1783.7
| 4859 | 2.81 | 121.28 | 4310 | -787.4 | 1789.3
| 4954 | 1.85 | 82.96 | 4404.9 | -788.4 | 1792.8
| 5050 | 0.97 | 45.08 | 4500.9 | -787.6 | 1794.9
| 5145 | 0.79 | 44.37 | 4595.9 | -786.6 | 1796
| 5240 | 0.61 | 45.6 | 4690.9 | -785.8 | 1796.8
| 5334 | 0.44 | 55.71 | 4784.8 | -785.2 | 1797.4
| 5429 | 0.61 | 74.43 | 4879.8 | -784.9 | 1798.2
| 5524 | 0.57 | 80.58 | 4974.8 | -784.7 | 1799.2
| 5619 | 0.35 | 92.36 | 5069.8 | -784.6 | 1799.9
| 5714 | 0.35 | 194.4 | 5164.8 | -784.9 | 1800.1
| 5809 | 0.92 | 218.4 | 5259.8 | -785.8 | 1799.6
| 5904 | 1.32 | 209.26 | 5354.8 | -787.3 | 1798.6
| 6000 | 1.85 | 210.05 | 5450.8 | -789.6 | 1797.3
| 6095 | 1.89 | 210.49 | 5545.7 | -792.3 | 1795.7
| 6191 | 2.2 | 214.44 | 5641.7 | -795.2 | 1793.9
| 6284 | 2.42 | 216.29 | 5734.6 | -798.2 | 1791.7
| 6380 | 2.86 | 220.24 | 5830.5 | -801.7 | 1788.9
| 6475 | 3.17 | 231.32 | 5925.4 | -805.1 | 1785.4
| 6570 | 2.55 | 236.77 | 6020.2 | -807.9 | 1781.5
| 6666 | 2.64 | 233.25 | 6116.1 | -810.4 | 1778
| 6761 | 2.55 | 231.05 | 6211 | -813.1 | 1774.6
| 6830 | 2.55 | 231.05 | 6280 | -815 | 1772.2

## Lookup (hidden)
North Reference | RetunValue | Grid Type | ReturnValue | Deviation Indicator | ReturnValue
| 2 |  | 0 |  | 2
True |  | SPCS-Colorado Central-NAD27 |  | Directional
Grid |  | SPCS-Colorado Central-NAD83 |  | High Angle
|  | SPCS-Colorado North-NAD27 |  | Horizontal
SPCS-Colorado North-NAD83
SPCS-Colorado South-NAD27
SPCS-Colorado South-NAD83
UTM-Zone 12 NAD27
UTM-Zone 12 NAD83
UTM-Zone 13 NAD27
UTM-Zone 13 NAD83