## Data
Header Information | measured depth (ft) | inclination (°) | azimuth (°) | true vertical depth (ft) | northing +N/-S (ft) | easting +E/-W (ft)
Operator Name | 0 | 0 | 0 | 0 | 0 | 0
Bill Barrett Corp | 800 | 0 | 0 | 800 | 0 | 0
Operator Number | 1065.33 | 5.3067 | 310.8431 | 1064.96 | 8.03 | -9.29
10071 | 5404.56 | 5.3067 | 310.8431 | 5385.59 | 270.49 | -312.89
Well Name and Number | 5669.9 | 0 | 180.1866 | 5650.54 | 278.52 | -322.18
Will 6-62-15-0362AH2 | 5919.9 | 0 | 180.1866 | 5900.54 | 278.52 | -322.18
API Number (if available) | 6672.41 | 90.3009 | 180.1866 | 6378 | -201.45 | -323.74
05-123-40123 | 16192.95 | 90.3009 | 180.1866 | 6328 | -9721.82 | -354.75
Location: QQ SEC TWP RGE
NENW Section 15, T6N-R62W
Citing Type: Planned or Actual
Planned
Deviation Indicator
Horizontal
North Reference
True
Grid Type
#VALUE!

## Lookup (hidden)
North Reference | RetunValue | Grid Type | ReturnValue | Deviation Indicator | ReturnValue
| 2 |  | 0 |  | 4
True |  | SPCS-Colorado Central-NAD27 |  | Directional
Grid |  | SPCS-Colorado Central-NAD83 |  | High Angle
|  | SPCS-Colorado North-NAD27 |  | Horizontal
SPCS-Colorado North-NAD83
SPCS-Colorado South-NAD27
SPCS-Colorado South-NAD83
UTM-Zone 12 NAD27
UTM-Zone 12 NAD83
UTM-Zone 13 NAD27
UTM-Zone 13 NAD83