## Data
Header Information | measured depth (ft) | inclination (°) | azimuth (°) | true vertical depth (ft) | northing +N/-S (ft) | easting +E/-W (ft)
Operator Name | 0 | 0 | 0 | 0 | 0 | 0
Bill Barrett Corp | 800 | 0 | 0 | 800 | 0 | 0
Operator Number | 958.84 | 3.1768 | 358.5519 | 958.76 | 4.4 | -0.11
10071 | 5844.37 | 3.1768 | 358.5519 | 5836.78 | 275.06 | -6.95
Well Name and Number | 6003.21 | 0 | 180.186 | 5995.54 | 279.46 | -7.06
Will 6-62-15-0461BH2 | 6755.57 | 90.283 | 180.186 | 6473 | -200.36 | -8.62
API Number (if available) | 16272.46 | 90.283 | 180.186 | 6426 | -9717.08 | -39.51
05-123-40124
Location: QQ SEC TWP RGE
NENW Section 15, T6N-R62W
Citing Type: Planned or Actual
Planned
Deviation Indicator
Horizontal
North Reference
True
Grid Type
#VALUE!

## Lookup (hidden)
North Reference | RetunValue | Grid Type | ReturnValue | Deviation Indicator | ReturnValue
| 2 |  | 0 |  | 4
True |  | SPCS-Colorado Central-NAD27 |  | Directional
Grid |  | SPCS-Colorado Central-NAD83 |  | High Angle
|  | SPCS-Colorado North-NAD27 |  | Horizontal
SPCS-Colorado North-NAD83
SPCS-Colorado South-NAD27
SPCS-Colorado South-NAD83
UTM-Zone 12 NAD27
UTM-Zone 12 NAD83
UTM-Zone 13 NAD27
UTM-Zone 13 NAD83