## Data
Header Information | measured depth (ft) | inclination (°) | azimuth (°) | true vertical depth (ft) | northing +N/-S (ft) | easting +E/-W (ft)
Operator Name | 0 | 0 | 0 | 0 | 0 | 0
WPX Energy Rocky Mountain, LLC | 103 | 0.7 | 202.24 | 103 | -0.6 | -0.2
Operator Number | 134 | 1.06 | 140.8 | 134 | -1 | -0.1
96850 | 164 | 1.67 | 107.23 | 164 | -1.3 | 0.5
Well Name and Number | 194 | 2.46 | 101.69 | 194 | -1.6 | 1.5
GM 342-12 | 224 | 3.26 | 109.07 | 223.9 | -2 | 2.9
API Number (if available) | 254 | 4.05 | 106.96 | 253.9 | -2.6 | 4.8
05-045-22465-00 | 284 | 5.37 | 108.11 | 283.8 | -3.3 | 7.1
Location: QQ SEC TWP RGE | 315 | 6.25 | 104.77 | 314.6 | -4.2 | 10.1
NENW, Sec. 12, T7S, R96W | 345 | 7.3 | 101.07 | 344.4 | -5 | 13.6
Citing Type: Planned or Actual | 377 | 8.97 | 98.29 | 376.1 | -5.7 | 18
Actual | 407 | 10.11 | 97.83 | 405.7 | -6.4 | 23
Deviation Indicator | 437 | 11.6 | 96.42 | 435.1 | -7.1 | 28.6
Directional | 468 | 13.14 | 96.86 | 465.4 | -7.9 | 35.2
North Reference | 497 | 14.42 | 96.07 | 493.6 | -8.7 | 42
True | 528 | 15.82 | 95.81 | 523.5 | -9.5 | 50.1
Grid Type | 558 | 16.7 | 96.16 | 552.3 | -10.4 | 58.4
#VALUE! | 588 | 17.58 | 97.48 | 581 | -11.4 | 67.2
| 618 | 18.37 | 98.71 | 609.5 | -12.7 | 76.4
| 648 | 19.03 | 99.24 | 637.9 | -14.2 | 85.9
| 678 | 19.82 | 100.12 | 666.2 | -15.9 | 95.7
| 768 | 21.63 | 99.68 | 750.4 | -21.4 | 127.1
| 859 | 23.74 | 98.97 | 834.3 | -27.1 | 161.7
| 949 | 26.9 | 100.64 | 915.7 | -33.7 | 199.6
| 1044 | 32.62 | 101.7 | 998.1 | -42.8 | 245.9
| 1138 | 37.19 | 101.43 | 1075.2 | -53.6 | 298.5
| 1234 | 39.78 | 100.55 | 1150.3 | -65 | 357.2
| 1265 | 40.97 | 99.85 | 1173.9 | -68.5 | 376.9
| 1329 | 42.81 | 98.97 | 1221.6 | -75.5 | 419.1
| 1424 | 47.43 | 97.48 | 1288.6 | -85.1 | 485.7
| 1520 | 50.51 | 96.86 | 1351.6 | -94.1 | 557.6
| 1615 | 49.06 | 96.78 | 1412.9 | -102.7 | 629.6
| 1705 | 46.55 | 98.71 | 1473.4 | -111.7 | 695.6
| 1808 | 46.73 | 98.8 | 1544.1 | -123.1 | 769.7
| 1903 | 46.59 | 99.59 | 1609.3 | -134.1 | 837.9
| 1998 | 46.68 | 98.97 | 1674.5 | -145.3 | 906
| 2094 | 47.3 | 98.8 | 1740 | -156.1 | 975.4
| 2189 | 45.58 | 99.5 | 1805.5 | -167.1 | 1043.3
| 2285 | 45.36 | 98.71 | 1872.8 | -177.9 | 1110.9
| 2380 | 45.93 | 97.57 | 1939.2 | -187.5 | 1178.2
| 2476 | 45.27 | 98.89 | 2006.4 | -197.3 | 1246
| 2571 | 45.1 | 100.12 | 2073.4 | -208.5 | 1312.5
| 2666 | 43.43 | 100.47 | 2141.4 | -220.3 | 1377.7
| 2761 | 42.11 | 101.26 | 2211.1 | -232.5 | 1441.1
| 2856 | 41.06 | 100.29 | 2282.2 | -244.2 | 1503
| 2951 | 40.18 | 100.12 | 2354.3 | -255.2 | 1563.9
| 3046 | 38.86 | 100.2 | 2427.6 | -265.9 | 1623.4
| 3142 | 37.01 | 99.59 | 2503.3 | -276 | 1681.5
| 3237 | 35.47 | 99.06 | 2579.9 | -285.1 | 1737
| 3332 | 34.55 | 98.62 | 2657.7 | -293.5 | 1790.8
| 3427 | 33.41 | 99.76 | 2736.5 | -302 | 1843.2
| 3523 | 31.96 | 100.2 | 2817.3 | -311 | 1894.3
| 3618 | 30.68 | 99.5 | 2898.4 | -319.4 | 1942.9
| 3714 | 28.44 | 99.5 | 2981.9 | -327.2 | 1989.6
| 3809 | 26.55 | 97.21 | 3066.2 | -333.6 | 2033
| 3904 | 24.26 | 94.49 | 3152 | -337.8 | 2073.5
| 4000 | 22.42 | 97.21 | 3240.2 | -341.7 | 2111.4
| 4095 | 20.4 | 97.21 | 3328.6 | -346 | 2145.8
| 4190 | 18.29 | 97.83 | 3418.2 | -350.1 | 2177
| 4286 | 15.52 | 98.71 | 3510.1 | -354.1 | 2204.6
| 4381 | 12.97 | 101.17 | 3602.2 | -358.1 | 2227.6
| 4477 | 10.95 | 100.64 | 3696.1 | -361.9 | 2247.2
| 4572 | 9.32 | 103.63 | 3789.6 | -365.4 | 2263.5
| 4667 | 7.56 | 97.92 | 3883.6 | -368 | 2277.2
| 4763 | 5.98 | 91.94 | 3978.9 | -369.1 | 2288.4
| 4859 | 4.35 | 93.52 | 4074.5 | -369.5 | 2297.1
| 4954 | 4.18 | 95.37 | 4169.2 | -370 | 2304.1
| 5049 | 3.69 | 99.85 | 4264 | -370.9 | 2310.6
| 5144 | 3.34 | 101.35 | 4358.8 | -371.9 | 2316.3
| 5239 | 3.43 | 98.01 | 4453.7 | -372.9 | 2321.8
| 5333 | 2.64 | 99.5 | 4547.5 | -373.6 | 2326.7
| 5428 | 2.37 | 102.14 | 4642.4 | -374.4 | 2330.8
| 5524 | 1.85 | 107.67 | 4738.4 | -375.3 | 2334.2
| 5618 | 1.85 | 112.33 | 4832.3 | -376.3 | 2337.1
| 5714 | 1.1 | 111.1 | 4928.3 | -377.2 | 2339.4
| 5808 | 0.83 | 137.29 | 5022.3 | -378.1 | 2340.7
| 5904 | 1.14 | 171.04 | 5118.3 | -379.5 | 2341.3
| 5999 | 1.5 | 188.88 | 5213.2 | -381.7 | 2341.2
| 6095 | 1.67 | 198.2 | 5309.2 | -384.2 | 2340.6
| 6190 | 1.76 | 207.34 | 5404.2 | -386.9 | 2339.5
| 6284 | 1.5 | 194.95 | 5498.1 | -389.3 | 2338.5
| 6379 | 1.45 | 193.63 | 5593.1 | -391.7 | 2337.9
| 6474 | 1.32 | 185.54 | 5688.1 | -394 | 2337.5
| 6569 | 0.92 | 183.88 | 5783 | -395.8 | 2337.4
| 6665 | 1.01 | 205.41 | 5879 | -397.3 | 2337
| 6761 | 0.83 | 200.75 | 5975 | -398.7 | 2336.4
| 6856 | 1.19 | 159.35 | 6070 | -400.3 | 2336.5
| 6951 | 1.19 | 141.78 | 6165 | -402 | 2337.4
| 7035 | 1.1 | 157.25 | 6249 | -403.4 | 2338.3
| 7090 | 1.1 | 157.25 | 6304 | -404.4 | 2338.7

## Lookup (hidden)
North Reference | RetunValue | Grid Type | ReturnValue | Deviation Indicator | ReturnValue
| 2 |  | 0 |  | 2
True |  | SPCS-Colorado Central-NAD27 |  | Directional
Grid |  | SPCS-Colorado Central-NAD83 |  | High Angle
|  | SPCS-Colorado North-NAD27 |  | Horizontal
SPCS-Colorado North-NAD83
SPCS-Colorado South-NAD27
SPCS-Colorado South-NAD83
UTM-Zone 12 NAD27
UTM-Zone 12 NAD83
UTM-Zone 13 NAD27
UTM-Zone 13 NAD83