## Data
Header Information | measured depth (ft) | inclination (°) | azimuth (°) | true vertical depth (ft) | northing +N/-S (ft) | easting +E/-W (ft)
Operator Name | 0 | 0 | 0 | 0 | 0 | 0
WPX Energy Rocky Mountain, LLC | 121 | 0.48 | 57.51 | 121 | 0.3 | 0.4
Operator Number | 152 | 0.75 | 71.4 | 152 | 0.4 | 0.7
96850 | 182 | 1.36 | 72.36 | 182 | 0.6 | 1.3
Well Name and Number | 213 | 2.07 | 62.87 | 213 | 0.9 | 2.1
WPX GM 333-28 | 243 | 2.73 | 58.65 | 243 | 1.6 | 3.2
API Number (if available) | 273 | 3.47 | 58.21 | 272.9 | 2.4 | 4.6
05-045-22500-00 | 303 | 4.26 | 57.79 | 302.8 | 3.5 | 6.3
Location: QQ SEC TWP RGE | 332 | 5.14 | 59.19 | 331.7 | 4.7 | 8.3
NESW, Sec. 28, T6S, R96W | 363 | 6.11 | 61.73 | 362.6 | 6.2 | 11
Citing Type: Planned or Actual | 393 | 7.12 | 60.32 | 392.4 | 7.9 | 14
Actual | 423 | 8 | 61.02 | 422.1 | 9.8 | 17.4
Deviation Indicator | 514 | 11.12 | 61.73 | 511.9 | 17.1 | 30.7
Directional | 604 | 13.32 | 61.02 | 599.8 | 26.2 | 47.4
North Reference | 695 | 15.43 | 59.44 | 688 | 37.4 | 67
True | 785 | 16.84 | 58.92 | 774.4 | 50.2 | 88.5
Grid Type | 877 | 18.86 | 59.27 | 862 | 64.7 | 112.7
#VALUE! | 967 | 21.19 | 59.27 | 946.5 | 80.5 | 139.2
| 1062 | 22.77 | 60.67 | 1034.6 | 98.2 | 170
| 1156 | 25.14 | 61.38 | 1120.5 | 116.7 | 203.4
| 1250 | 27.82 | 61.64 | 1204.7 | 136.7 | 240.2
| 1315 | 29.19 | 61.73 | 1261.8 | 151.4 | 267.5
| 1448 | 29.45 | 61.99 | 1377.7 | 182.1 | 324.9
| 1541 | 28.22 | 61.46 | 1459.2 | 203.4 | 364.4
| 1635 | 27.82 | 61.29 | 1542.2 | 224.5 | 403.2
| 1729 | 29.5 | 60.32 | 1624.7 | 246.5 | 442.5
| 1823 | 30.68 | 59.18 | 1706 | 270.3 | 483.2
| 1918 | 30.07 | 59.44 | 1788 | 294.8 | 524.6
| 2012 | 31.74 | 58.48 | 1868.6 | 319.7 | 565.9
| 2106 | 31.03 | 57.51 | 1948.9 | 345.6 | 607.4
| 2201 | 30.68 | 56.98 | 2030.4 | 372 | 648.4
| 2295 | 29.98 | 59.27 | 2111.5 | 397.1 | 688.7
| 2389 | 29.89 | 58.65 | 2193 | 421.3 | 728.9
| 2483 | 27.43 | 60.23 | 2275.5 | 444.2 | 767.7
| 2578 | 26.42 | 59.44 | 2360.2 | 465.8 | 804.9
| 2672 | 25.32 | 61.9 | 2444.8 | 485.9 | 840.6
| 2765 | 26.24 | 62.26 | 2528.5 | 504.9 | 876.4
| 2859 | 26.02 | 61.38 | 2612.9 | 524.4 | 912.9
| 2953 | 25.8 | 60.85 | 2697.4 | 544.2 | 948.8
| 3047 | 24.92 | 59.71 | 2782.4 | 564.2 | 983.8
| 3141 | 23.03 | 58.83 | 2868.3 | 583.7 | 1016.6
| 3235 | 22.46 | 61.02 | 2955 | 601.9 | 1048.1
| 3329 | 22.15 | 61.2 | 3041.9 | 619.2 | 1079.3
| 3423 | 21.8 | 60.06 | 3129.1 | 636.4 | 1110
| 3517 | 21.36 | 59.79 | 3216.5 | 653.7 | 1139.9
| 3611 | 20.04 | 62.43 | 3304.4 | 669.8 | 1168.9
| 3705 | 18.68 | 62.52 | 3393.1 | 684.2 | 1196.6
| 3799 | 16.66 | 62.52 | 3482.7 | 697.4 | 1221.9
| 3893 | 16 | 62.43 | 3572.9 | 709.6 | 1245.3
| 3987 | 15.47 | 62.96 | 3663.4 | 721.3 | 1268
| 4081 | 14.42 | 61.64 | 3754.2 | 732.5 | 1289.4
| 4175 | 12.88 | 57.77 | 3845.5 | 743.7 | 1308.6
| 4270 | 12.35 | 58.48 | 3938.2 | 754.6 | 1326.2
| 4364 | 10.59 | 55.31 | 4030.4 | 764.8 | 1341.9
| 4458 | 10.2 | 53.2 | 4122.8 | 774.7 | 1355.7
| 4552 | 8.92 | 56.89 | 4215.5 | 783.7 | 1368.4
| 4646 | 7.25 | 59.62 | 4308.6 | 790.7 | 1379.7
| 4740 | 5.58 | 56.63 | 4402 | 796.2 | 1388.6
| 4834 | 5.05 | 56.72 | 4495.6 | 801 | 1395.9
| 4928 | 4.88 | 57.33 | 4589.2 | 805.4 | 1402.7
| 5022 | 4.26 | 59 | 4682.9 | 809.3 | 1409.1
| 5116 | 3.82 | 57.16 | 4776.7 | 812.8 | 1414.7
| 5210 | 3.52 | 61.11 | 4870.5 | 815.9 | 1419.8
| 5304 | 3.34 | 62.69 | 4964.3 | 818.6 | 1424.8
| 5398 | 2.81 | 60.23 | 5058.2 | 821 | 1429.2
| 5492 | 2.99 | 61.99 | 5152.1 | 823.3 | 1433.4
| 5587 | 2.46 | 62.96 | 5247 | 825.4 | 1437.4
| 5681 | 2.24 | 61.99 | 5340.9 | 827.1 | 1440.8
| 5775 | 2.2 | 65.42 | 5434.8 | 828.8 | 1444.1
| 5869 | 2.02 | 70.61 | 5528.8 | 830.1 | 1447.3
| 5963 | 2.11 | 66.91 | 5622.7 | 831.3 | 1450.4
| 6057 | 1.76 | 74.56 | 5716.6 | 832.4 | 1453.4
| 6152 | 1.27 | 81.24 | 5811.6 | 832.9 | 1455.9
| 6246 | 1.23 | 88.53 | 5905.6 | 833.1 | 1457.9
| 6340 | 1.27 | 80.8 | 5999.6 | 833.3 | 1459.9
| 6435 | 0.83 | 78.16 | 6094.6 | 833.6 | 1461.6
| 6529 | 0.57 | 35.45 | 6188.5 | 834.1 | 1462.6
| 6623 | 0.7 | 352.73 | 6282.5 | 835.1 | 1462.8
| 6717 | 0.7 | 333.84 | 6376.5 | 836.1 | 1462.5
| 6811 | 0.31 | 302.72 | 6470.5 | 836.8 | 1462
| 6906 | 0.53 | 229.51 | 6565.5 | 836.6 | 1461.4
| 7000 | 0.66 | 226.43 | 6659.5 | 836 | 1460.7
| 7080 | 0.75 | 230.65 | 6739.5 | 835.3 | 1460
| 7130 | 0.75 | 230.65 | 6789.5 | 834.9 | 1459.5

## Lookup (hidden)
North Reference | RetunValue | Grid Type | ReturnValue | Deviation Indicator | ReturnValue
| 2 |  | 0 |  | 2
True |  | SPCS-Colorado Central-NAD27 |  | Directional
Grid |  | SPCS-Colorado Central-NAD83 |  | High Angle
|  | SPCS-Colorado North-NAD27 |  | Horizontal
SPCS-Colorado North-NAD83
SPCS-Colorado South-NAD27
SPCS-Colorado South-NAD83
UTM-Zone 12 NAD27
UTM-Zone 12 NAD83
UTM-Zone 13 NAD27
UTM-Zone 13 NAD83