## Data
Header Information | measured depth (ft) | inclination (°) | azimuth (°) | true vertical depth (ft) | northing +N/-S (ft) | easting +E/-W (ft)
Operator Name | 0 | 0 | 46.24 | 0 | 0 | 0
KERR-MCGEE | 17 | 0 | 46.24 | 17 | 0 | 0
Operator Number | 117 | 0.04 | 46.24 | 117 | 0.02 | 0.03
47120 | 217 | 0.39 | 333.58 | 217 | 0.35 | -0.1
Well Name and Number | 317 | 0.31 | 311.6 | 317 | 0.84 | -0.45
STEWARD 13C-6HZ | 417 | 0.25 | 21.38 | 417 | 1.22 | -0.58
API Number (if available) | 517 | 0.45 | 349.26 | 516.99 | 1.81 | -0.57
05-123-39596 | 617 | 0.31 | 298.41 | 616.99 | 2.32 | -0.88
Location: QQ SEC TWP RGE | 717 | 0.34 | 11.2 | 716.99 | 2.74 | -1.06
SESW SEC.07-T1N-R65W | 817 | 0.53 | 331.9 | 816.99 | 3.44 | -1.22
Citing Type: Planned or Actual | 917 | 0.18 | 325.27 | 916.99 | 3.98 | -1.53
ACTUAL | 1017 | 0.31 | 293.13 | 1016.99 | 4.21 | -1.87
Deviation Indicator | 1117 | 0.65 | 250.89 | 1116.98 | 4.14 | -2.65
Horizontal | 1217 | 0.7 | 223.09 | 1216.98 | 3.5 | -3.61
North Reference | 1317 | 0.59 | 266.77 | 1316.97 | 3.03 | -4.54
True | 1417 | 0.81 | 253.08 | 1416.96 | 2.79 | -5.73
Grid Type | 1517 | 0.49 | 245.16 | 1516.96 | 2.41 | -6.79
#VALUE! | 1548 | 0.41 | 259.37 | 1547.95 | 2.33 | -7.02
| 1661 | 0.69 | 255.8 | 1660.95 | 2.09 | -8.08
| 1753 | 0.73 | 257.34 | 1752.94 | 1.83 | -9.19
| 1845 | 1.89 | 252.83 | 1844.92 | 1.25 | -11.21
| 1937 | 1.73 | 251.8 | 1936.87 | 0.37 | -13.98
| 2029 | 3.14 | 256.32 | 2028.79 | -0.66 | -17.75
| 2121 | 5.11 | 258.13 | 2120.54 | -2.1 | -24.2
| 2213 | 6.98 | 257.24 | 2212.03 | -4.18 | -33.67
| 2305 | 8.54 | 253.85 | 2303.18 | -7.31 | -45.68
| 2396 | 9.88 | 249.28 | 2393.01 | -11.95 | -59.47
| 2488 | 11.6 | 249 | 2483.39 | -18.06 | -75.49
| 2580 | 13.27 | 251.55 | 2573.23 | -24.72 | -94.14
| 2672 | 12.54 | 250.74 | 2662.91 | -31.36 | -113.59
| 2764 | 13.84 | 247.74 | 2752.48 | -38.82 | -133.2
| 2855 | 13.59 | 242.65 | 2840.89 | -47.85 | -152.77
| 2947 | 12.54 | 240.89 | 2930.51 | -57.68 | -171.1
| 3038 | 11.66 | 249.65 | 3019.49 | -65.68 | -188.35
| 3130 | 13.02 | 251.37 | 3109.36 | -72.23 | -206.89
| 3221 | 11.59 | 248.22 | 3198.27 | -78.89 | -225.1
| 3312 | 12.25 | 242.09 | 3287.31 | -86.81 | -242.12
| 3399 | 12.76 | 242.64 | 3372.25 | -95.54 | -258.81
| 3484 | 13.24 | 247.01 | 3455.07 | -103.66 | -276.1
| 3571 | 13.58 | 249.63 | 3539.7 | -111.1 | -294.85
| 3657 | 11.74 | 246.43 | 3623.61 | -118.12 | -312.34
| 3744 | 12.05 | 248.77 | 3708.74 | -124.94 | -328.92
| 3829 | 11.8 | 252.95 | 3791.91 | -130.71 | -345.49
| 3916 | 12.63 | 252.75 | 3876.94 | -136.13 | -363.08
| 4004 | 12.91 | 254.97 | 3962.76 | -141.54 | -381.77
| 4089 | 12.33 | 249.01 | 4045.71 | -147.25 | -399.41
| 4175 | 13.3 | 249.23 | 4129.57 | -154.05 | -417.23
| 4260 | 13.97 | 252.42 | 4212.17 | -160.61 | -436.16
| 4345 | 14.59 | 250.76 | 4294.55 | -167.24 | -456.05
| 4430 | 13.59 | 249.28 | 4376.99 | -174.3 | -475.49
| 4515 | 12.29 | 245.07 | 4459.83 | -181.65 | -493.04
| 4603 | 12.26 | 240.66 | 4545.82 | -190.18 | -509.68
| 4688 | 13.97 | 246.31 | 4628.6 | -198.72 | -526.94
| 4773 | 14.54 | 247.21 | 4710.99 | -206.98 | -546.17
| 4856 | 13.13 | 251.28 | 4791.58 | -214.04 | -564.71
| 4941 | 13.09 | 256.17 | 4874.36 | -219.44 | -583.2
| 5026 | 12.15 | 257.9 | 4957.31 | -223.61 | -601.29
| 5112 | 11.72 | 252.19 | 5041.45 | -228.18 | -618.46
| 5197 | 11.52 | 245.72 | 5124.72 | -234.31 | -634.42
| 5282 | 10.85 | 248.16 | 5208.1 | -240.78 | -649.58
| 5367 | 11.07 | 252.75 | 5291.55 | -246.18 | -664.8
| 5453 | 12.34 | 255.03 | 5375.76 | -251 | -681.56
| 5538 | 12.37 | 256.7 | 5458.79 | -255.44 | -699.2
| 5623 | 12.43 | 260.77 | 5541.81 | -259 | -717.09
| 5708 | 13.31 | 259.82 | 5624.68 | -262.2 | -735.75
| 5793 | 11.01 | 257.44 | 5707.76 | -265.69 | -753.3
| 5878 | 11.16 | 252.26 | 5791.18 | -269.96 | -769.06
| 5963 | 11.35 | 258.61 | 5874.55 | -274.12 | -785.1
| 6051 | 11.53 | 255.06 | 5960.8 | -278.1 | -802.08
| 6140 | 11.61 | 249.28 | 6048 | -283.56 | -819.05
| 6225 | 12.68 | 248.41 | 6131.09 | -290.02 | -835.73
| 6310 | 12.89 | 248.45 | 6213.99 | -296.94 | -853.22
| 6397 | 12.35 | 249.24 | 6298.88 | -303.8 | -870.95
| 6485 | 12.5 | 252.36 | 6384.82 | -310.02 | -888.82
| 6572 | 12.83 | 248.99 | 6469.71 | -316.34 | -906.81
| 6659 | 12.1 | 249.4 | 6554.66 | -323.01 | -924.36
| 6744 | 11.8 | 257.02 | 6637.82 | -328.09 | -941.17
| 6830 | 11.23 | 272.06 | 6722.11 | -329.77 | -958.12
| 6873 | 13.26 | 292.3 | 6764.15 | -327.75 | -966.87
| 6917 | 15.41 | 300.55 | 6806.78 | -322.86 | -976.57
| 6960 | 17.43 | 306.49 | 6848.03 | -316.12 | -986.67
| 7002 | 19.6 | 316.8 | 6887.86 | -307.24 | -996.56
| 7045 | 21.93 | 326.22 | 6928.08 | -295.31 | -1005.96
| 7088 | 24.64 | 331.5 | 6967.57 | -280.75 | -1014.71
| 7130 | 27.27 | 334.88 | 7005.34 | -264.34 | -1022.97
| 7173 | 29.87 | 338.41 | 7043.1 | -245.46 | -1031.09
| 7216 | 33.36 | 342.07 | 7079.72 | -224.25 | -1038.68
| 7258 | 36.42 | 344.19 | 7114.16 | -201.26 | -1045.63
| 7301 | 40.48 | 345.33 | 7147.83 | -175.46 | -1052.65
| 7343 | 44.41 | 346 | 7178.82 | -148.01 | -1059.66
| 7386 | 49.45 | 347.69 | 7208.18 | -117.43 | -1066.78
| 7429 | 53.88 | 349.66 | 7234.84 | -84.36 | -1073.39
| 7473 | 56.69 | 350.83 | 7259.9 | -48.72 | -1079.51
| 7518 | 58.58 | 351.83 | 7283.99 | -11.15 | -1085.23
| 7562 | 62.04 | 352.86 | 7305.78 | 26.73 | -1090.32
| 7607 | 65.32 | 353.83 | 7325.73 | 66.79 | -1094.99
| 7650 | 68.23 | 354.06 | 7342.68 | 106.08 | -1099.16
| 7692 | 70.67 | 355.43 | 7357.42 | 145.24 | -1102.75
| 7736 | 74.14 | 356.22 | 7370.72 | 187.06 | -1105.8
| 7779 | 78.17 | 357.21 | 7381.01 | 228.73 | -1108.19
| 7823 | 82.6 | 358.41 | 7388.36 | 272.07 | -1109.85
| 7853 | 85.71 | 358.09 | 7391.41 | 301.9 | -1110.76
| 7903 | 87.39 | 358.185 | 7394.42 | 351.78 | -1112.38
| 7964 | 89.44 | 358.3 | 7396.11 | 412.73 | -1114.25
| 8049 | 89.44 | 357.72 | 7396.94 | 497.67 | -1117.2
| 8134 | 89.47 | 357.51 | 7397.75 | 582.59 | -1120.74
| 8223 | 91.05 | 358.02 | 7397.34 | 671.52 | -1124.21
| 8313 | 91.32 | 356.92 | 7395.48 | 761.41 | -1128.18
| 8402 | 89.75 | 356 | 7394.65 | 850.23 | -1133.68
| 8489 | 89.53 | 356.93 | 7395.2 | 937.07 | -1139.04
| 8574 | 89.87 | 358.26 | 7395.64 | 1021.99 | -1142.61
| 8661 | 90.49 | 359.78 | 7395.37 | 1108.97 | -1144.1
| 8747 | 90.83 | 359.44 | 7394.38 | 1194.96 | -1144.68
| 8832 | 90.95 | 0.61 | 7393.06 | 1279.95 | -1144.64
| 8917 | 91.41 | 0.96 | 7391.31 | 1364.93 | -1143.48
| 9002 | 90.49 | 0.99 | 7389.9 | 1449.9 | -1142.03
| 9088 | 90.24 | 1.18 | 7389.35 | 1535.88 | -1140.4
| 9173 | 88.52 | 0.28 | 7390.27 | 1620.87 | -1139.32
| 9260 | 88.11 | 359.74 | 7392.83 | 1707.83 | -1139.31
| 9345 | 90.4 | 0.19 | 7393.93 | 1792.82 | -1139.36
| 9431 | 90.86 | 0.13 | 7392.99 | 1878.81 | -1139.12
| 9518 | 90.03 | 0.25 | 7392.31 | 1965.81 | -1138.83
| 9603 | 90.55 | 0.01 | 7391.88 | 2050.81 | -1138.64
| 9689 | 89.16 | 359.48 | 7392.1 | 2136.8 | -1139.02
| 9776 | 90.06 | 359.27 | 7392.69 | 2223.79 | -1139.97
| 9863 | 88.91 | 358.42 | 7393.47 | 2310.77 | -1141.72
| 9948 | 89.01 | 359.02 | 7395.02 | 2395.74 | -1143.62
| 10035 | 89.44 | 359.82 | 7396.19 | 2482.72 | -1144.5
| 10119 | 88.58 | 359.44 | 7397.65 | 2566.71 | -1145.04
| 10290 | 88.64 | 359.64 | 7401.79 | 2737.65 | -1146.42
| 10375 | 88.64 | 359.39 | 7403.81 | 2822.62 | -1147.13
| 10458 | 89.47 | 359.88 | 7405.18 | 2905.61 | -1147.66
| 10543 | 89.72 | 359.16 | 7405.78 | 2990.6 | -1148.38
| 10628 | 89.35 | 0.16 | 7406.47 | 3075.6 | -1148.88
| 10716 | 89.78 | 0.11 | 7407.14 | 3163.6 | -1148.67
| 10805 | 90.89 | 0.07 | 7406.62 | 3252.59 | -1148.53
| 10892 | 90.27 | 0.65 | 7405.74 | 3339.59 | -1147.99
| 10977 | 91.29 | 0.33 | 7404.58 | 3424.57 | -1147.26
| 11062 | 91.07 | 359.46 | 7402.83 | 3509.55 | -1147.42
| 11150 | 90.92 | 359.52 | 7401.3 | 3597.54 | -1148.2
| 11320 | 91.27 | 0.49 | 7398.05 | 3767.5 | -1148.18
| 11491 | 92.37 | 1.34 | 7392.62 | 3938.39 | -1145.45
| 11576 | 90.61 | 0.72 | 7390.41 | 4023.35 | -1143.93
| 11831 | 88.95 | 359.27 | 7391.39 | 4278.33 | -1143.95
| 12091 | 89.53 | 0.3 | 7394.84 | 4538.3 | -1144.92
| 12435 | 89.38 | 359.44 | 7398.11 | 4882.28 | -1145.71
| 12766 | 88.58 | 359.4 | 7404 | 5213.21 | -1149.06
| 12832 | 88.58 | 359.4 | 7405.64 | 5279.18 | -1149.75

## Lookup (hidden)
North Reference | RetunValue | Grid Type | ReturnValue | Deviation Indicator | ReturnValue
| 2 |  | 0 |  | 4
True |  | SPCS-Colorado Central-NAD27 |  | Directional
Grid |  | SPCS-Colorado Central-NAD83 |  | High Angle
|  | SPCS-Colorado North-NAD27 |  | Horizontal
SPCS-Colorado North-NAD83
SPCS-Colorado South-NAD27
SPCS-Colorado South-NAD83
UTM-Zone 12 NAD27
UTM-Zone 12 NAD83
UTM-Zone 13 NAD27
UTM-Zone 13 NAD83