## Data
Header Information | measured depth (ft) | inclination (°) | azimuth (°) | true vertical depth (ft) | northing +N/-S (ft) | easting +E/-W (ft)
Operator Name | 0 | 0 | 341.07 | 0 | 0 | 0
KERR-MCGEE | 17 | 0 | 341.07 | 17 | 0 | 0
Operator Number | 117 | 0.55 | 341.07 | 117 | 0.45 | -0.16
47120 | 217 | 0.56 | 302.4 | 216.99 | 1.17 | -0.72
Well Name and Number | 317 | 0.43 | 268.96 | 316.99 | 1.42 | -1.51
STEWARD 13N-6HZ | 417 | 0.08 | 233.12 | 416.99 | 1.38 | -1.94
API Number (if available) | 517 | 0.27 | 343.73 | 516.99 | 1.56 | -2.06
05-123-39595 | 617 | 0.48 | 319.94 | 616.99 | 2.11 | -2.4
Location: QQ SEC TWP RGE | 717 | 0.28 | 240.72 | 716.99 | 2.31 | -2.88
SESW SEC.07-T1N-R65W | 817 | 0.25 | 62.64 | 816.98 | 2.29 | -2.9
Citing Type: Planned or Actual | 917 | 0.25 | 356.65 | 916.98 | 2.61 | -2.72
ACTUAL | 1017 | 0.21 | 8.37 | 1016.98 | 3.01 | -2.71
Deviation Indicator | 1117 | 0.25 | 69.16 | 1116.98 | 3.27 | -2.48
Horizontal | 1217 | 0.54 | 32.15 | 1216.98 | 3.74 | -2.02
North Reference | 1317 | 0.14 | 49 | 1316.98 | 4.22 | -1.68
True | 1417 | 0.36 | 89.9 | 1416.98 | 4.3 | -1.27
Grid Type | 1517 | 0.42 | 33.66 | 1516.98 | 4.61 | -0.76
#VALUE! | 1567 | 0.24 | 32.15 | 1566.97 | 4.85 | -0.6
| 1662 | 0.74 | 5.5 | 1661.97 | 5.63 | -0.43
| 1753 | 2.42 | 250.62 | 1752.94 | 5.57 | -2.19
| 1845 | 4.84 | 232.27 | 1844.76 | 2.55 | -7.09
| 1937 | 5.67 | 219.04 | 1936.37 | -3.35 | -13.03
| 2030 | 7.54 | 218.44 | 2028.75 | -11.7 | -19.71
| 2122 | 9.01 | 212.9 | 2119.79 | -22.48 | -27.38
| 2213 | 10.91 | 214.29 | 2209.42 | -35.57 | -36.1
| 2305 | 12.77 | 210.42 | 2299.46 | -51.54 | -46.16
| 2397 | 12.37 | 209.65 | 2389.25 | -68.87 | -56.18
| 2489 | 11.93 | 208.95 | 2479.19 | -85.75 | -65.66
| 2581 | 13.11 | 212.58 | 2569 | -102.87 | -75.88
| 2672 | 14.22 | 215.97 | 2657.43 | -120.61 | -88
| 2764 | 15.17 | 211.89 | 2746.42 | -139.98 | -101
| 2856 | 14.45 | 212.51 | 2835.36 | -159.88 | -113.53
| 2947 | 15.34 | 213.45 | 2923.3 | -179.5 | -126.26
| 3039 | 15.63 | 213.93 | 3011.96 | -199.93 | -139.89
| 3130 | 15.75 | 220 | 3099.58 | -219.57 | -154.67
| 3221 | 15.08 | 218.74 | 3187.3 | -238.26 | -170.02
| 3312 | 16.13 | 218.38 | 3274.95 | -257.4 | -185.28
| 3399 | 15.24 | 216.8 | 3358.71 | -276.03 | -199.63
| 3484 | 16.73 | 216.75 | 3440.42 | -294.78 | -213.64
| 3657 | 15.01 | 213.73 | 3606.82 | -333.37 | -240.98
| 3829 | 15.56 | 212.18 | 3772.74 | -371.42 | -265.64
| 4002 | 15.55 | 207.45 | 3939.41 | -411.64 | -288.68
| 4175 | 15.57 | 204.34 | 4106.07 | -453.37 | -308.94
| 4346 | 17.11 | 201.65 | 4270.16 | -497.66 | -327.68
| 4517 | 16.28 | 211.28 | 4433.98 | -541.54 | -349.41
| 4689 | 16.23 | 216.4 | 4599.12 | -581.49 | -376.2
| 4859 | 17.54 | 210.44 | 4761.8 | -622.7 | -403.28
| 5029 | 17.99 | 216.7 | 4923.71 | -665.84 | -431.95
| 5200 | 16.69 | 223.49 | 5086.95 | -704.83 | -464.63
| 5370 | 13.52 | 222.34 | 5251.05 | -737.24 | -494.82
| 5541 | 12.14 | 216.53 | 5417.79 | -766.47 | -518.99
| 5711 | 12.41 | 215.21 | 5583.9 | -795.76 | -540.17
| 5881 | 12.49 | 212.05 | 5749.91 | -826.26 | -560.45
| 5966 | 13.45 | 208.33 | 5832.74 | -842.76 | -570.02
| 6054 | 13.5 | 214.11 | 5918.32 | -860.27 | -580.64
| 6143 | 12.93 | 209.46 | 6004.96 | -877.54 | -591.36
| 6228 | 12.92 | 211.89 | 6087.81 | -893.89 | -601.06
| 6313 | 13.61 | 210.85 | 6170.54 | -910.54 | -611.21
| 6400 | 13.56 | 212.41 | 6255.11 | -927.94 | -621.92
| 6531 | 13.38 | 220.1 | 6382.52 | -952.5 | -639.92
| 6575 | 16.54 | 235.31 | 6425.04 | -959.97 | -648.35
| 6618 | 20.1 | 248.6 | 6465.87 | -966.15 | -660.27
| 6662 | 23.64 | 258.92 | 6506.71 | -970.61 | -675.98
| 6705 | 24.71 | 269.4 | 6545.96 | -972.36 | -693.44
| 6747 | 25.78 | 278.49 | 6583.96 | -971.1 | -711.26
| 6790 | 26.79 | 288.64 | 6622.53 | -966.62 | -729.7
| 6832 | 27.38 | 298.94 | 6659.95 | -958.92 | -747.13
| 6876 | 27.49 | 310.53 | 6699.03 | -947.42 | -763.71
| 6920 | 29.02 | 321.05 | 6737.81 | -932.51 | -778.15
| 6962 | 29.24 | 330.55 | 6774.51 | -915.64 | -789.6
| 7005 | 30.18 | 340.59 | 6811.88 | -896.29 | -798.36
| 7090 | 32.11 | 350.63 | 6884.68 | -853.82 | -809.15
| 7176 | 36.07 | 348.15 | 6955.89 | -806.47 | -818.08
| 7261 | 47.48 | 346.48 | 7019.18 | -751.34 | -830.58
| 7346 | 59.43 | 348.53 | 7069.7 | -684.77 | -845.23
| 7432 | 67.23 | 350.22 | 7108.28 | -609.3 | -859.35
| 7521 | 72.37 | 357.67 | 7139.04 | -526.33 | -868.06
| 7610 | 77.08 | 3.71 | 7162.5 | -440.55 | -866.98
| 7695 | 80.58 | 5.09 | 7178.96 | -357.42 | -860.58
| 7754 | 82.09 | 4.71 | 7187.85 | -299.31 | -855.6
| 7803 | 85.414 | 3.522 | 7193.18 | -250.73 | -852.1
| 7861 | 89.35 | 2.13 | 7195.83 | -192.87 | -849.25
| 8125 | 90.37 | 2.46 | 7196.48 | 70.91 | -838.67
| 8477 | 88.54 | 0.22 | 7199.82 | 422.76 | -830.44
| 8563 | 89.75 | 0.02 | 7201.11 | 508.75 | -830.26
| 8652 | 91.24 | 359.54 | 7200.34 | 597.74 | -830.61
| 8830 | 91.39 | 359.35 | 7196.25 | 775.69 | -832.33
| 8917 | 91.79 | 358.39 | 7193.84 | 862.63 | -834.04
| 9002 | 91.66 | 0.19 | 7191.28 | 947.59 | -835.1
| 9090 | 91.56 | 359.92 | 7188.81 | 1035.55 | -835.01
| 9260 | 91.54 | 2.62 | 7184.21 | 1205.43 | -831.25
| 9345 | 91.23 | 2.26 | 7182.16 | 1290.33 | -827.63
| 9431 | 90.15 | 1.86 | 7181.12 | 1376.27 | -824.54
| 9601 | 90.18 | 1.86 | 7180.63 | 1546.18 | -819.02
| 9773 | 89.69 | 0.83 | 7180.83 | 1718.13 | -814.98
| 9946 | 89.72 | 1.52 | 7181.72 | 1891.09 | -811.43
| 10204 | 89.75 | 1.1 | 7182.91 | 2149.01 | -805.54
| 10634 | 90.67 | 0.77 | 7181.33 | 2578.95 | -798.52
| 10975 | 93.03 | 0.6 | 7170.33 | 2919.72 | -794.45
| 11060 | 92.18 | 0.56 | 7166.46 | 3004.63 | -793.59
| 11147 | 91.75 | 1.79 | 7163.48 | 3091.56 | -791.8
| 11236 | 91.2 | 2.57 | 7161.19 | 3180.46 | -788.42
| 11323 | 90.98 | 2.1 | 7159.53 | 3267.38 | -784.87
| 11409 | 88.73 | 0.96 | 7159.75 | 3353.34 | -782.58
| 11581 | 86.22 | 1.16 | 7167.33 | 3525.13 | -779.4
| 11666 | 88.11 | 0.86 | 7171.53 | 3610.01 | -777.9
| 11752 | 88.83 | 0.69 | 7173.83 | 3695.97 | -776.74
| 11837 | 89.75 | 1.26 | 7174.88 | 3780.95 | -775.29
| 11922 | 90.4 | 1.81 | 7174.77 | 3865.92 | -773.02
| 12007 | 90.89 | 1.02 | 7173.81 | 3950.88 | -770.92
| 12092 | 90.83 | 1.13 | 7172.54 | 4035.86 | -769.32
| 12177 | 91.08 | 1.02 | 7171.12 | 4120.83 | -767.73
| 12262 | 91.35 | 0.86 | 7169.32 | 4205.8 | -766.34
| 12352 | 90.7 | 0.54 | 7167.71 | 4295.78 | -765.24
| 12437 | 89.75 | 0.44 | 7167.37 | 4380.78 | -764.51
| 12522 | 89.81 | 0.65 | 7167.7 | 4465.77 | -763.7
| 12695 | 90.18 | 0.36 | 7167.72 | 4638.76 | -762.18
| 12780 | 90.09 | 0.91 | 7167.52 | 4723.76 | -761.23
| 13038 | 91.38 | 359.91 | 7164.21 | 4981.72 | -759.39
| 13125 | 90.89 | 1.84 | 7162.48 | 5068.69 | -758.06
| 13272 | 91.54 | 2.54 | 7159.37 | 5215.55 | -752.44
| 13337 | 91.54 | 2.54 | 7157.62 | 5280.46 | -749.56

## Lookup (hidden)
North Reference | RetunValue | Grid Type | ReturnValue | Deviation Indicator | ReturnValue
| 2 |  | 0 |  | 4
True |  | SPCS-Colorado Central-NAD27 |  | Directional
Grid |  | SPCS-Colorado Central-NAD83 |  | High Angle
|  | SPCS-Colorado North-NAD27 |  | Horizontal
SPCS-Colorado North-NAD83
SPCS-Colorado South-NAD27
SPCS-Colorado South-NAD83
UTM-Zone 12 NAD27
UTM-Zone 12 NAD83
UTM-Zone 13 NAD27
UTM-Zone 13 NAD83