## Data
Header Information | measured depth (ft) | inclination (°) | azimuth (°) | true vertical depth (ft) | northing +N/-S (ft) | easting +E/-W (ft)
Operator Name | 0 | 0 | 283.726 | 0 | 0 | 0
KERR-MCGEE | 17 | 0 | 283.726 | 17 | 0 | 0
Operator Number | 117 | 0.131 | 283.726 | 117 | 0.03 | -0.11
47120 | 217 | 0.234 | 222.362 | 217 | -0.1 | -0.36
Well Name and Number | 317 | 0.102 | 75.736 | 317 | -0.23 | -0.41
STEWARD 14C-6HZ | 417 | 0.191 | 212.124 | 417 | -0.34 | -0.41
API Number (if available) | 517 | 0.192 | 80.594 | 517 | -0.46 | -0.34
05-123-39591 | 617 | 0.104 | 358.79 | 617 | -0.34 | -0.17
Location: QQ SEC TWP RGE | 717 | 0.188 | 96.519 | 717 | -0.27 | -0.01
SESW SEC.07-T1N-R65W | 817 | 0.144 | 64.484 | 817 | -0.23 | 0.26
Citing Type: Planned or Actual | 917 | 0.035 | 157.199 | 917 | -0.21 | 0.39
ACTUAL | 1017 | 0.106 | 171.29 | 1017 | -0.33 | 0.42
Deviation Indicator | 1117 | 0.193 | 143.802 | 1117 | -0.55 | 0.53
Horizontal | 1217 | 0.218 | 260.041 | 1217 | -0.72 | 0.44
North Reference | 1317 | 0.181 | 289.348 | 1317 | -0.7 | 0.1
True | 1417 | 0.133 | 269.52 | 1417 | -0.65 | -0.16
Grid Type | 1517 | 0.301 | 197.265 | 1517 | -0.9 | -0.35
#VALUE! | 1574 | 0.403 | 233.66 | 1573.99 | -1.17 | -0.56
| 1661 | 1.06 | 287.83 | 1660.99 | -1.1 | -1.57
| 1753 | 2.62 | 229.24 | 1752.94 | -2.21 | -3.98
| 1845 | 4.52 | 204.52 | 1844.77 | -6.88 | -7.07
| 1937 | 6.37 | 195.65 | 1936.35 | -15.1 | -9.96
| 2029 | 8.59 | 195.21 | 2027.56 | -26.64 | -13.14
| 2121 | 8.72 | 185.97 | 2118.52 | -40.21 | -15.66
| 2213 | 9.99 | 181.27 | 2209.29 | -55.13 | -16.57
| 2304 | 11.29 | 177.94 | 2298.73 | -71.92 | -16.42
| 2396 | 12.21 | 175.69 | 2388.8 | -90.62 | -15.37
| 2488 | 13.25 | 177.14 | 2478.54 | -110.85 | -14.11
| 2580 | 13.43 | 173.7 | 2568.06 | -132 | -12.41
| 2672 | 14.63 | 173.95 | 2657.31 | -154.18 | -10.01
| 2763 | 13.36 | 170.89 | 2745.61 | -175.99 | -7.14
| 2855 | 12.92 | 178.42 | 2835.21 | -196.77 | -5.17
| 2947 | 12.8 | 188.49 | 2924.91 | -217.13 | -6.39
| 3038 | 13.3 | 189.6 | 3013.56 | -237.42 | -9.62
| 3130 | 13.67 | 187.6 | 3103.02 | -258.63 | -12.83
| 3221 | 14.28 | 183.68 | 3191.33 | -280.49 | -14.97
| 3312 | 14.68 | 180.75 | 3279.44 | -303.22 | -15.84
| 3397 | 13.1 | 180.02 | 3361.95 | -323.62 | -15.99
| 3482 | 12.83 | 183.99 | 3444.79 | -342.67 | -16.65
| 3567 | 13.57 | 186.63 | 3527.54 | -361.99 | -18.45
| 3652 | 14.03 | 187.17 | 3610.09 | -382.12 | -20.89
| 3739 | 14.3 | 184.74 | 3694.44 | -403.29 | -23.1
| 3825 | 14.97 | 183.28 | 3777.65 | -424.96 | -24.61
| 3910 | 12.63 | 184.06 | 3860.19 | -445.2 | -25.89
| 3997 | 13.73 | 180.29 | 3944.9 | -465.01 | -26.62
| 4082 | 13.45 | 179.31 | 4027.52 | -484.98 | -26.55
| 4170 | 13.56 | 185.53 | 4113.09 | -505.48 | -27.42
| 4255 | 12.35 | 186.29 | 4195.93 | -524.44 | -29.38
| 4340 | 11.74 | 187.86 | 4279.06 | -542.04 | -31.56
| 4425 | 9.87 | 190.02 | 4362.55 | -557.78 | -34.01
| 4514 | 6.96 | 183.45 | 4450.58 | -570.68 | -35.66
| 4600 | 4.18 | 171.24 | 4536.17 | -578.98 | -35.5
| 4687 | 1.91 | 155.4 | 4623.04 | -583.43 | -34.41
| 4772 | 2.07 | 164.7 | 4707.99 | -586.2 | -33.42
| 4857 | 1.13 | 212.89 | 4792.96 | -588.39 | -33.47
| 4943 | 1.22 | 187.39 | 4878.94 | -590.01 | -34.04
| 5371 | 1.17 | 156.72 | 5306.85 | -598.54 | -32.9
| 5798 | 0.87 | 134.39 | 5733.79 | -604.81 | -28.86
| 6053 | 0.31 | 205.14 | 5988.78 | -606.79 | -27.77
| 6485 | 1.64 | 293.13 | 6420.71 | -605.42 | -33.95
| 6572 | 1.58 | 291.33 | 6507.68 | -604.49 | -36.22
| 6658 | 0.46 | 308.35 | 6593.67 | -603.85 | -37.59
| 6830 | 0.22 | 262.78 | 6765.66 | -603.46 | -38.46
| 6918 | 3.29 | 354.48 | 6853.61 | -600.97 | -38.87
| 6962 | 9.8 | 9.13 | 6897.31 | -596.01 | -38.4
| 7005 | 13.98 | 10.5 | 6939.37 | -587.28 | -36.87
| 7090 | 20.69 | 4.7 | 7020.47 | -562.19 | -33.77
| 7176 | 25.81 | 356.59 | 7099.48 | -528.33 | -33.63
| 7263 | 34.58 | 354.8 | 7174.61 | -484.75 | -37
| 7348 | 45.4 | 356.24 | 7239.63 | -430.37 | -41.19
| 7434 | 59.42 | 0.58 | 7291.98 | -362.44 | -42.83
| 7519 | 65.86 | 0.44 | 7331.02 | -287 | -42.16
| 7604 | 69.46 | 359.44 | 7363.33 | -208.39 | -42.25
| 7690 | 77.31 | 1.33 | 7387.9 | -126.05 | -41.67
| 7751 | 83.86 | 3.47 | 7397.88 | -65.96 | -39.14
| 7799 | 86.43 | 3.524 | 7401.94 | -18.23 | -36.22
| 7858 | 89.59 | 3.59 | 7403.99 | 40.62 | -32.57
| 7945 | 89.37 | 2.73 | 7404.78 | 127.48 | -27.77
| 8034 | 89.78 | 0.38 | 7405.44 | 216.44 | -25.36
| 8123 | 91.51 | 0.26 | 7404.43 | 305.43 | -24.86
| 8212 | 91.79 | 0.67 | 7401.87 | 394.39 | -24.14
| 8301 | 90.92 | 359.47 | 7399.77 | 483.36 | -24.03
| 8387 | 89.44 | 359.1 | 7399.5 | 569.35 | -25.1
| 8472 | 88.79 | 358.34 | 7400.81 | 654.32 | -27
| 8561 | 90 | 359.74 | 7401.75 | 743.3 | -28.49
| 8651 | 89.96 | 358.78 | 7401.78 | 833.29 | -29.65
| 8740 | 90 | 357.93 | 7401.81 | 922.25 | -32.21
| 8827 | 89.96 | 358.16 | 7401.84 | 1009.2 | -35.18
| 8912 | 90.98 | 358.91 | 7401.14 | 1094.17 | -37.35
| 8999 | 90.52 | 0.02 | 7400.01 | 1181.15 | -38.16
| 9085 | 90.15 | 359.09 | 7399.5 | 1267.15 | -38.83
| 9170 | 88.99 | 357.99 | 7400.14 | 1352.12 | -41
| 9255 | 88.36 | 357.14 | 7402.11 | 1437.02 | -44.61
| 9340 | 89.32 | 358.59 | 7403.83 | 1521.94 | -47.77
| 9426 | 89.84 | 358.1 | 7404.46 | 1607.9 | -50.25
| 9511 | 90 | 359.16 | 7404.58 | 1692.87 | -52.29
| 9683 | 90.52 | 357.22 | 7403.8 | 1864.78 | -57.72
| 9769 | 89.78 | 357.69 | 7403.57 | 1950.69 | -61.54
| 9941 | 90.33 | 357.63 | 7403.41 | 2122.54 | -68.56
| 10028 | 89.75 | 0.73 | 7403.35 | 2209.53 | -69.81
| 10286 | 91.14 | 359.91 | 7401.34 | 2467.5 | -68.36
| 10458 | 89.51 | 0.35 | 7400.37 | 2639.5 | -67.97
| 10714 | 91.23 | 0.63 | 7398.71 | 2895.47 | -65.79
| 10884 | 89.6 | 358.77 | 7397.48 | 3065.45 | -66.68
| 10969 | 91.07 | 359.32 | 7396.98 | 3150.43 | -68.09
| 11146 | 90.76 | 1.65 | 7394.16 | 3327.39 | -66.59
| 11318 | 89.32 | 3.08 | 7394.04 | 3499.24 | -59.5
| 11491 | 87.13 | 1.57 | 7399.4 | 3672 | -52.48
| 11576 | 89.22 | 1.81 | 7402.1 | 3756.91 | -49.98
| 11746 | 92.16 | 2.24 | 7400.06 | 3926.77 | -43.97
| 11831 | 90.4 | 3.04 | 7398.16 | 4011.66 | -40.06
| 12001 | 90.49 | 1.97 | 7396.84 | 4181.49 | -32.63
| 12172 | 89.07 | 1.42 | 7397.49 | 4352.41 | -27.57
| 12346 | 88.32 | 0.69 | 7401.46 | 4526.33 | -24.37
| 12431 | 89.1 | 359.37 | 7403.37 | 4611.31 | -24.32
| 12604 | 90.52 | 359.81 | 7403.94 | 4784.3 | -25.56
| 13037 | 89.32 | 358.06 | 7404.55 | 5217.2 | -33.61
| 13103 | 89.32 | 358.06 | 7405.33 | 5283.15 | -35.84

## Lookup (hidden)
North Reference | RetunValue | Grid Type | ReturnValue | Deviation Indicator | ReturnValue
| 2 |  | 0 |  | 4
True |  | SPCS-Colorado Central-NAD27 |  | Directional
Grid |  | SPCS-Colorado Central-NAD83 |  | High Angle
|  | SPCS-Colorado North-NAD27 |  | Horizontal
SPCS-Colorado North-NAD83
SPCS-Colorado South-NAD27
SPCS-Colorado South-NAD83
UTM-Zone 12 NAD27
UTM-Zone 12 NAD83
UTM-Zone 13 NAD27
UTM-Zone 13 NAD83