## Data
Header Information | measured depth (ft) | inclination (°) | azimuth (°) | true vertical depth (ft) | northing +N/-S (ft) | easting +E/-W (ft)
Operator Name | 0 | 0 | 152.653 | 0 | 0 | 0
KERR-MCGEE | 17 | 0 | 152.653 | 17 | 0 | 0
Operator Number | 117 | 0.146 | 152.653 | 117 | -0.11 | 0.06
47120 | 217 | 0.171 | 254.798 | 217 | -0.27 | -0.03
Well Name and Number | 317 | 0.211 | 171.877 | 317 | -0.49 | -0.14
STEWARD 14N-6HZ | 417 | 0.208 | 275.518 | 417 | -0.65 | -0.3
API Number (if available) | 517 | 0.107 | 77.962 | 517 | -0.61 | -0.39
05-123-39592 | 617 | 0.214 | 211.261 | 617 | -0.75 | -0.39
Location: QQ SEC TWP RGE | 717 | 0.034 | 98.726 | 717 | -0.92 | -0.46
SESW SEC.07-T1N-R65W | 817 | 0.157 | 11.909 | 817 | -0.79 | -0.4
Citing Type: Planned or Actual | 917 | 0.07 | 217.792 | 917 | -0.7 | -0.41
ACTUAL | 1017 | 0.116 | 58.737 | 1017 | -0.7 | -0.36
Deviation Indicator | 1117 | 0.1 | 195.062 | 1117 | -0.73 | -0.3
Horizontal | 1217 | 0.149 | 17.269 | 1217 | -0.69 | -0.28
North Reference | 1317 | 0.092 | 270.503 | 1317 | -0.57 | -0.33
True | 1417 | 0.085 | 286.842 | 1417 | -0.54 | -0.48
Grid Type | 1517 | 0.151 | 276.619 | 1517 | -0.51 | -0.68
#VALUE! | 1552 | 0.345 | 233.147 | 1552 | -0.57 | -0.81
| 1659 | 0.26 | 359.55 | 1659 | -0.52 | -1.07
| 1752 | 0.95 | 193.97 | 1751.99 | -1.05 | -1.26
| 1845 | 2.55 | 185.73 | 1844.95 | -3.86 | -1.65
| 1937 | 3.81 | 168.54 | 1936.81 | -8.89 | -1.25
| 2029 | 5.55 | 176.6 | 2028.5 | -16.33 | -0.38
| 2122 | 6.06 | 175.98 | 2121.02 | -25.72 | 0.24
| 2214 | 7.93 | 180.4 | 2212.33 | -36.91 | 0.53
| 2306 | 9.21 | 174.38 | 2303.3 | -50.58 | 1.21
| 2398 | 10.27 | 171.02 | 2393.98 | -66.01 | 3.21
| 2490 | 11.7 | 169.21 | 2484.29 | -83.27 | 6.24
| 2582 | 12.83 | 167.57 | 2574.19 | -102.41 | 10.18
| 2673 | 14.81 | 162.74 | 2662.55 | -123.39 | 15.81
| 2764 | 14.91 | 164.07 | 2750.51 | -145.75 | 22.47
| 2856 | 14.66 | 160.99 | 2839.46 | -168.14 | 29.51
| 2944 | 14.36 | 163.71 | 2924.66 | -189.15 | 36.2
| 3029 | 15.58 | 163.21 | 3006.77 | -210.19 | 42.45
| 3114 | 14.72 | 163.43 | 3088.82 | -231.47 | 48.83
| 3287 | 14.59 | 163.98 | 3256.19 | -273.48 | 61.11
| 3459 | 14.02 | 162.61 | 3422.86 | -314.19 | 73.32
| 3629 | 13.49 | 165.18 | 3587.98 | -353.01 | 84.55
| 3716 | 11.92 | 159.45 | 3672.85 | -371.23 | 90.3
| 3802 | 12.96 | 160.79 | 3756.83 | -388.66 | 96.59
| 3889 | 14.38 | 160.65 | 3841.36 | -408.06 | 103.38
| 3974 | 13.84 | 167.68 | 3923.81 | -427.95 | 109.04
| 4060 | 12.88 | 167.3 | 4007.48 | -447.35 | 113.35
| 4145 | 14.51 | 174.25 | 4090.06 | -467.19 | 116.5
| 4232 | 12.83 | 171.78 | 4174.6 | -487.6 | 118.97
| 4404 | 14.63 | 172.78 | 4341.68 | -528.05 | 124.43
| 4489 | 13 | 172.27 | 4424.21 | -548.18 | 127.06
| 4659 | 13.56 | 166.96 | 4589.67 | -586.54 | 134.13
| 4744 | 15.27 | 162.82 | 4672 | -606.95 | 139.69
| 4915 | 14.05 | 160.1 | 4837.43 | -647.98 | 153.41
| 5086 | 12.06 | 158.06 | 5004 | -684.07 | 167.15
| 5171 | 12.38 | 156.56 | 5087.08 | -700.67 | 174.09
| 5341 | 12.14 | 161.27 | 5253.2 | -734.32 | 187.08
| 5428 | 14.1 | 160.99 | 5337.93 | -753 | 193.47
| 5516 | 13.34 | 161.51 | 5423.42 | -772.76 | 200.18
| 5603 | 11.28 | 160.2 | 5508.41 | -790.29 | 206.25
| 5688 | 11.03 | 156.37 | 5591.81 | -805.56 | 212.32
| 5774 | 9.28 | 156.17 | 5676.46 | -819.44 | 218.42
| 5861 | 9.89 | 157.85 | 5762.24 | -832.78 | 224.07
| 5946 | 8.43 | 157.23 | 5846.16 | -845.29 | 229.24
| 6033 | 6.28 | 157.55 | 5932.43 | -855.56 | 233.52
| 6120 | 7.75 | 166.27 | 6018.78 | -865.66 | 236.73
| 6206 | 6.5 | 164.6 | 6104.12 | -875.99 | 239.4
| 6295 | 4.88 | 159.8 | 6192.68 | -884.4 | 242.05
| 6382 | 3.99 | 154.85 | 6279.42 | -890.61 | 244.61
| 6467 | 2.23 | 137.54 | 6364.29 | -894.51 | 246.98
| 6553 | 0.94 | 130.65 | 6450.25 | -896.2 | 248.65
| 6638 | 0.37 | 98.78 | 6535.25 | -896.7 | 249.45
| 6808 | 12.7 | 0.6 | 6703.86 | -878.02 | 250.19
| 6893 | 19.13 | 3.65 | 6785.56 | -854.75 | 251.17
| 6979 | 30.31 | 7.18 | 6863.56 | -819.04 | 254.8
| 7064 | 41.95 | 2.58 | 6932.11 | -769.2 | 258.77
| 7149 | 47.74 | 0.65 | 6992.36 | -709.31 | 260.41
| 7235 | 51.15 | 358.21 | 7048.27 | -643.99 | 259.72
| 7320 | 58.47 | 357.16 | 7097.22 | -574.63 | 256.89
| 7409 | 68.32 | 359.45 | 7137.03 | -495.2 | 254.61
| 7498 | 76.11 | 358.82 | 7164.2 | -410.52 | 253.32
| 7556 | 81.83 | 0.03 | 7175.29 | -353.62 | 252.75
| 7605 | 84.848 | 1.148 | 7180.97 | -304.96 | 253.25
| 7668 | 88.73 | 2.57 | 7184.5 | -242.11 | 255.3
| 7934 | 90.61 | 2.01 | 7186.03 | 23.66 | 265.92
| 8197 | 90.58 | 3.07 | 7183.3 | 286.38 | 277.58
| 8460 | 89.56 | 0.9 | 7182.98 | 549.21 | 286.69
| 8636 | 90.43 | 0.25 | 7183 | 725.2 | 288.45
| 8894 | 91.65 | 358.42 | 7178.31 | 983.12 | 285.46
| 9065 | 90.67 | 359.28 | 7174.85 | 1154.05 | 282.03
| 9235 | 89.81 | 358.09 | 7174.14 | 1324 | 278.13
| 9407 | 90.58 | 356.19 | 7173.55 | 1495.77 | 269.55
| 9578 | 89.47 | 357.63 | 7173.48 | 1666.52 | 260.33
| 9665 | 89.16 | 358.75 | 7174.52 | 1753.47 | 257.58
| 9751 | 88.75 | 0.48 | 7176.09 | 1839.45 | 257
| 9835 | 89.38 | 359.87 | 7177.46 | 1923.43 | 257.26
| 9920 | 89.22 | 0.77 | 7178.5 | 2008.42 | 257.74
| 10092 | 90.27 | 0.47 | 7179.26 | 2180.41 | 259.6
| 10180 | 89.62 | 0.85 | 7179.35 | 2268.4 | 260.61
| 10350 | 89.81 | 1.79 | 7180.19 | 2438.35 | 264.53
| 10520 | 91.13 | 1.37 | 7178.8 | 2608.28 | 269.21
| 10606 | 90.4 | 1.23 | 7177.65 | 2694.25 | 271.16
| 10691 | 89.29 | 0.44 | 7177.88 | 2779.24 | 272.4
| 10863 | 89.56 | 0.65 | 7179.61 | 2951.22 | 274.04
| 11039 | 90.52 | 359.92 | 7179.48 | 3127.22 | 274.91
| 11124 | 90.33 | 0.6 | 7178.85 | 3212.21 | 275.3
| 11209 | 89.41 | 0.26 | 7179.04 | 3297.21 | 275.94
| 11297 | 88.67 | 0 | 7180.52 | 3385.2 | 276.14
| 11382 | 89.47 | 1.11 | 7181.9 | 3470.18 | 276.96
| 11552 | 90.33 | 0.68 | 7182.2 | 3640.16 | 279.62
| 11637 | 89.63 | 1.05 | 7182.22 | 3725.14 | 280.9
| 11722 | 90.43 | 1.07 | 7182.18 | 3810.13 | 282.47
| 11807 | 90.52 | 1.74 | 7181.48 | 3895.1 | 284.56
| 11893 | 89.53 | 1.57 | 7181.44 | 3981.06 | 287.04
| 12067 | 90.46 | 1.18 | 7181.45 | 4155.01 | 291.22
| 12238 | 90.21 | 0.9 | 7180.45 | 4325.98 | 294.32
| 12410 | 90.37 | 0.79 | 7179.58 | 4497.96 | 296.86
| 12583 | 89.81 | 0.78 | 7179.31 | 4670.94 | 299.23
| 12753 | 89.72 | 1.34 | 7180.01 | 4840.91 | 302.37
| 13132 | 91.41 | 0.72 | 7176.27 | 5219.82 | 309.18
| 13197 | 91.41 | 0.72 | 7174.67 | 5284.79 | 310

## Lookup (hidden)
North Reference | RetunValue | Grid Type | ReturnValue | Deviation Indicator | ReturnValue
| 2 |  | 0 |  | 4
True |  | SPCS-Colorado Central-NAD27 |  | Directional
Grid |  | SPCS-Colorado Central-NAD83 |  | High Angle
|  | SPCS-Colorado North-NAD27 |  | Horizontal
SPCS-Colorado North-NAD83
SPCS-Colorado South-NAD27
SPCS-Colorado South-NAD83
UTM-Zone 12 NAD27
UTM-Zone 12 NAD83
UTM-Zone 13 NAD27
UTM-Zone 13 NAD83