## Data
Header Information | measured depth (ft) | inclination (°) | azimuth (°) | true vertical depth (ft) | northing +N/-S (ft) | easting +E/-W (ft)
Operator Name | 0 | 0 | 164.75 | 0 | 0 | 0
KERR-MCGEE | 17 | 0 | 164.75 | 17 | 0 | 0
Operator Number | 117 | 0.159 | 164.75 | 117 | -0.13 | 0.04
47120 | 217 | 0.196 | 148.153 | 217 | -0.41 | 0.16
Well Name and Number | 317 | 0.159 | 12.644 | 317 | -0.42 | 0.28
STEWARD 36N-6HZ | 417 | 0.194 | 265.652 | 417 | -0.3 | 0.15
API Number (if available) | 517 | 0.1 | 110.012 | 517 | -0.34 | 0.06
05-123-39597 | 617 | 0.239 | 110.026 | 617 | -0.44 | 0.34
Location: QQ SEC TWP RGE | 717 | 0.154 | 130.239 | 717 | -0.6 | 0.64
SESW SEC.07-T1N-R65W | 817 | 0.06 | 115.503 | 817 | -0.71 | 0.78
Citing Type: Planned or Actual | 917 | 0.203 | 111.426 | 917 | -0.8 | 1
ACTUAL | 1017 | 0.146 | 29.878 | 1017 | -0.75 | 1.23
Deviation Indicator | 1117 | 0.151 | 53.567 | 1117 | -0.56 | 1.39
Horizontal | 1217 | 0.052 | 99.806 | 1217 | -0.49 | 1.55
North Reference | 1317 | 0.256 | 52.008 | 1317 | -0.36 | 1.77
True | 1417 | 0.12 | 108.427 | 1417 | -0.26 | 2.04
Grid Type | 1517 | 0.22 | 129.589 | 1517 | -0.42 | 2.29
#VALUE! | 1551 | 0.527 | 139.518 | 1550.99 | -0.58 | 2.44
| 1660 | 0.68 | 236.48 | 1659.99 | -1.31 | 2.23
| 1753 | 3.37 | 187.94 | 1752.93 | -4.33 | 1.39
| 1845 | 6.96 | 152.32 | 1844.56 | -11.95 | 3.61
| 1937 | 9.21 | 139.59 | 1935.65 | -22.49 | 10.97
| 2030 | 11.33 | 138.48 | 2027.15 | -35 | 21.85
| 2122 | 12.7 | 132.43 | 2117.14 | -48.59 | 35.31
| 2215 | 14.94 | 135.55 | 2207.44 | -64.05 | 51.25
| 2307 | 14.85 | 134.05 | 2296.35 | -80.71 | 68.03
| 2398 | 13.41 | 130.07 | 2384.6 | -95.61 | 84.49
| 2490 | 13.52 | 139.31 | 2474.08 | -110.63 | 99.66
| 2582 | 14.86 | 137.05 | 2563.27 | -127.42 | 114.71
| 2674 | 16.27 | 137.66 | 2651.89 | -145.59 | 131.43
| 2765 | 17.56 | 136.98 | 2738.95 | -165.05 | 149.38
| 2857 | 18.34 | 139.29 | 2826.48 | -186.16 | 168.29
| 2944 | 19.99 | 137.29 | 2908.65 | -207.47 | 187.31
| 3031 | 18.79 | 136.09 | 2990.72 | -228.49 | 207.11
| 3117 | 20.05 | 133.78 | 3071.82 | -248.67 | 227.37
| 3202 | 19.5 | 137.62 | 3151.81 | -269.23 | 247.45
| 3289 | 18.08 | 138.36 | 3234.18 | -290.05 | 266.21
| 3374 | 18.25 | 137.09 | 3314.94 | -309.65 | 284.03
| 3461 | 18.67 | 137.91 | 3397.46 | -329.96 | 302.64
| 3546 | 18.99 | 133.55 | 3477.92 | -349.59 | 321.79
| 3632 | 19.23 | 133.74 | 3559.18 | -369.02 | 342.16
| 3717 | 17.54 | 137.8 | 3639.84 | -388.19 | 360.88
| 3806 | 17.7 | 141.59 | 3724.67 | -408.73 | 378.29
| 3891 | 17.91 | 140.53 | 3805.6 | -428.94 | 394.63
| 3978 | 17.87 | 133.2 | 3888.4 | -448.41 | 412.87
| 4064 | 16.72 | 138.09 | 3970.52 | -466.65 | 430.75
| 4149 | 17.35 | 139.28 | 4051.79 | -485.36 | 447.18
| 4234 | 18.23 | 139.55 | 4132.72 | -505.08 | 464.08
| 4321 | 18.57 | 135.37 | 4215.28 | -525.29 | 482.64
| 4407 | 20.46 | 137.22 | 4296.33 | -546.07 | 502.47
| 4492 | 21.71 | 136.8 | 4375.64 | -568.44 | 523.32
| 4577 | 19.64 | 134.83 | 4455.16 | -589.97 | 544.22
| 4662 | 18.81 | 134.54 | 4535.42 | -609.65 | 564.12
| 4747 | 18.96 | 134.82 | 4615.85 | -629 | 583.68
| 4832 | 19.75 | 131.39 | 4696.05 | -648.23 | 604.25
| 4917 | 18.89 | 134.68 | 4776.26 | -667.4 | 624.81
| 5003 | 20.12 | 134.22 | 4857.32 | -687.51 | 645.31
| 5088 | 19.5 | 134.46 | 4937.29 | -707.64 | 665.91
| 5173 | 17.13 | 132.39 | 5017.98 | -726.02 | 685.29
| 5259 | 17.68 | 136.57 | 5100.05 | -744.04 | 703.62
| 5344 | 16.78 | 135.47 | 5181.23 | -762.16 | 721.1
| 5429 | 15.44 | 135.22 | 5262.89 | -778.94 | 737.67
| 5516 | 14.63 | 133.12 | 5346.91 | -794.67 | 753.85
| 5603 | 13.72 | 131.24 | 5431.26 | -808.98 | 769.63
| 5690 | 12.33 | 128.56 | 5516.03 | -821.57 | 784.65
| 5775 | 10.59 | 135.3 | 5599.33 | -832.79 | 797.24
| 5861 | 10.11 | 134.92 | 5683.93 | -843.73 | 808.15
| 5948 | 7.84 | 131.21 | 5769.86 | -853.03 | 818.02
| 6033 | 7.48 | 133.09 | 5854.1 | -860.63 | 826.42
| 6120 | 5.95 | 129.44 | 5940.5 | -867.37 | 834.04
| 6207 | 4.2 | 121.74 | 6027.16 | -871.91 | 840.23
| 6293 | 3.46 | 112.15 | 6112.97 | -874.54 | 845.31
| 6382 | 2.24 | 119.51 | 6201.86 | -876.41 | 849.31
| 6469 | 0.95 | 108.41 | 6288.82 | -877.48 | 851.48
| 6554 | 0.75 | 82.94 | 6373.81 | -877.63 | 852.7
| 6895 | 3.32 | 359.2 | 6714.61 | -867.48 | 854.78
| 6980 | 9.49 | 0 | 6799.04 | -858 | 854.74
| 7066 | 14.5 | 352.18 | 6883.14 | -840.24 | 853.28
| 7150 | 21.96 | 350.39 | 6962.87 | -814.3 | 849.22
| 7235 | 32.78 | 355.35 | 7038.25 | -775.57 | 844.68
| 7321 | 37.96 | 354.47 | 7108.35 | -726.01 | 840.25
| 7410 | 50.72 | 358.55 | 7171.89 | -664.06 | 836.72
| 7499 | 69.37 | 1.25 | 7216.14 | -587.3 | 836.76
| 7541 | 79.04 | 1.86 | 7227.55 | -546.95 | 837.86
| 7573 | 81.894 | 1.63 | 7232.85 | -515.41 | 838.82
| 7651 | 88.85 | 1.08 | 7239.14 | -437.73 | 840.65
| 8005 | 92.9 | 0.61 | 7233.74 | -83.88 | 845.87
| 8094 | 93.54 | 358.86 | 7228.74 | 4.97 | 845.46
| 8179 | 91.82 | 359.5 | 7224.76 | 89.87 | 844.25
| 8264 | 90.18 | 358.5 | 7223.28 | 174.84 | 842.77
| 8354 | 86.63 | 357.2 | 7225.79 | 264.72 | 839.39
| 8532 | 85.75 | 357.61 | 7237.61 | 442.14 | 831.35
| 8619 | 87.18 | 358.46 | 7242.98 | 528.92 | 828.37
| 8703 | 87.41 | 359.37 | 7246.94 | 612.81 | 826.78
| 8791 | 88.24 | 0.19 | 7250.28 | 700.75 | 826.45
| 8876 | 89.44 | 0.34 | 7252 | 785.73 | 826.84
| 9047 | 88.55 | 359.86 | 7255 | 956.7 | 827.14
| 9217 | 90.55 | 0.23 | 7256.34 | 1126.69 | 827.27
| 9475 | 90.7 | 1.24 | 7253.52 | 1384.65 | 830.58
| 9733 | 91.75 | 1.72 | 7248.01 | 1642.5 | 837.24
| 9905 | 89.81 | 0.68 | 7245.67 | 1814.43 | 840.84
| 10164 | 92.07 | 0.77 | 7241.42 | 2073.36 | 844.12
| 10249 | 90.43 | 1.27 | 7239.56 | 2158.32 | 845.63
| 10335 | 89.53 | 0.18 | 7239.59 | 2244.31 | 846.72
| 10505 | 89.08 | 0.59 | 7241.66 | 2414.3 | 847.86
| 10675 | 88.49 | 0.94 | 7245.26 | 2584.24 | 850.13
| 10761 | 88.95 | 0.66 | 7247.18 | 2670.21 | 851.33
| 10848 | 89.85 | 0.08 | 7248.09 | 2757.2 | 851.9
| 11110 | 88.33 | 0.22 | 7252.25 | 3019.16 | 852.58
| 11195 | 89.35 | 0.35 | 7253.97 | 3104.14 | 853
| 11282 | 90.74 | 359.11 | 7253.91 | 3191.14 | 852.59
| 11368 | 91.64 | 358.4 | 7252.12 | 3277.1 | 850.73
| 11453 | 89.47 | 358.17 | 7251.3 | 3362.05 | 848.18
| 11708 | 88.27 | 357.6 | 7256.32 | 3616.82 | 838.77
| 11793 | 87.59 | 358.63 | 7259.4 | 3701.72 | 835.98
| 11963 | 87.04 | 359.79 | 7267.36 | 3871.51 | 833.64
| 12138 | 87.92 | 359.89 | 7275.05 | 4046.34 | 833.15
| 12311 | 90.95 | 1.35 | 7276.76 | 4219.3 | 835.02
| 12483 | 89.84 | 0.67 | 7275.57 | 4391.26 | 838.05
| 12656 | 90.74 | 1.33 | 7274.7 | 4564.23 | 841.07
| 12826 | 90.27 | 0.73 | 7273.2 | 4734.2 | 844.13
| 12996 | 89.93 | 359.98 | 7272.9 | 4904.19 | 845.18
| 13083 | 89.22 | 359.9 | 7273.55 | 4991.19 | 845.09
| 13172 | 89.01 | 0.07 | 7274.92 | 5080.18 | 845.07
| 13262 | 88.73 | 0.11 | 7276.7 | 5170.16 | 845.21
| 13314 | 88.44 | 0.48 | 7277.98 | 5222.14 | 845.48
| 13379 | 88.44 | 0.48 | 7279.75 | 5287.12 | 846.02

## Lookup (hidden)
North Reference | RetunValue | Grid Type | ReturnValue | Deviation Indicator | ReturnValue
| 2 |  | 0 |  | 4
True |  | SPCS-Colorado Central-NAD27 |  | Directional
Grid |  | SPCS-Colorado Central-NAD83 |  | High Angle
|  | SPCS-Colorado North-NAD27 |  | Horizontal
SPCS-Colorado North-NAD83
SPCS-Colorado South-NAD27
SPCS-Colorado South-NAD83
UTM-Zone 12 NAD27
UTM-Zone 12 NAD83
UTM-Zone 13 NAD27
UTM-Zone 13 NAD83