## Data
Header Information | measured depth (ft) | inclination (°) | azimuth (°) | true vertical depth (ft) | northing +N/-S (ft) | easting +E/-W (ft)
Operator Name | 0 | 0 | 236.302 | 0 | 0 | 0
KERR-MCGEE | 17 | 0 | 236.302 | 17 | 0 | 0
Operator Number | 117 | 0.425 | 236.302 | 117 | -0.21 | -0.31
47120 | 217 | 0.265 | 201.833 | 217 | -0.63 | -0.7
Well Name and Number | 317 | 0.355 | 210.755 | 317 | -1.11 | -0.95
STEWARD 35N-6HZ | 417 | 0.006 | 226.268 | 417 | -1.38 | -1.11
API Number (if available) | 517 | 0.07 | 112.774 | 517 | -1.4 | -1.06
05-123-39589 | 617 | 0.069 | 102.217 | 617 | -1.44 | -0.94
Location: QQ SEC TWP RGE | 717 | 0.291 | 117.869 | 716.99 | -1.57 | -0.66
SESW SEC.07-T1N-R65W | 817 | 0.223 | 130.892 | 816.99 | -1.82 | -0.29
Citing Type: Planned or Actual | 917 | 0.445 | 157.436 | 916.99 | -2.3 | 0.01
ACTUAL | 1017 | 0.391 | 122.424 | 1016.99 | -2.85 | 0.45
Deviation Indicator | 1117 | 0.211 | 153.52 | 1116.99 | -3.19 | 0.82
Horizontal | 1217 | 0.203 | 120.006 | 1216.99 | -3.45 | 1.05
North Reference | 1317 | 0.398 | 137.119 | 1316.99 | -3.79 | 1.44
True | 1417 | 0.102 | 212.18 | 1416.99 | -4.12 | 1.63
Grid Type | 1512 | 0.521 | 354.909 | 1511.98 | -3.76 | 1.55
#VALUE! | 1661 | 0.25 | 76.12 | 1660.98 | -3.01 | 1.8
| 1752 | 1.05 | 213.07 | 1751.98 | -3.66 | 1.54
| 1844 | 3.66 | 204.82 | 1843.89 | -7.03 | -0.15
| 1936 | 5.29 | 201.19 | 1935.61 | -13.65 | -2.92
| 2029 | 6.36 | 199.96 | 2028.13 | -22.49 | -6.23
| 2121 | 7.74 | 200.74 | 2119.43 | -33.07 | -10.16
| 2212 | 8.8 | 211.04 | 2209.49 | -44.77 | -15.92
| 2304 | 9.56 | 209.41 | 2300.31 | -57.46 | -23.3
| 2396 | 11.37 | 208.6 | 2390.77 | -72.07 | -31.39
| 2488 | 12.36 | 207.39 | 2480.81 | -88.78 | -40.26
| 2580 | 14.04 | 206.23 | 2570.37 | -107.53 | -49.73
| 2671 | 15.08 | 203.32 | 2658.45 | -128.31 | -59.29
| 2763 | 15.96 | 202.73 | 2747.09 | -150.96 | -68.92
| 2855 | 16.69 | 200.02 | 2835.39 | -175.04 | -78.33
| 2946 | 16.37 | 203.03 | 2922.63 | -199.12 | -87.82
| 3038 | 17.41 | 204.62 | 3010.66 | -223.57 | -98.62
| 3129 | 16.7 | 205.59 | 3097.66 | -247.74 | -109.94
| 3220 | 17.74 | 201.96 | 3184.58 | -272.39 | -120.78
| 3311 | 16.6 | 199.35 | 3271.52 | -297.51 | -130.27
| 3396 | 15.27 | 198.71 | 3353.25 | -319.57 | -137.88
| 3481 | 15.66 | 196.34 | 3435.18 | -341.18 | -144.7
| 3566 | 15.76 | 196.79 | 3517 | -363.24 | -151.26
| 3652 | 15.4 | 206.16 | 3599.86 | -384.67 | -159.67
| 3739 | 16.19 | 206.28 | 3683.57 | -405.92 | -170.13
| 3824 | 17 | 205.03 | 3765.03 | -427.8 | -180.64
| 3910 | 15.4 | 204.71 | 3847.61 | -449.57 | -190.73
| 3997 | 15.88 | 207.34 | 3931.39 | -470.64 | -201.03
| 4082 | 16.61 | 205.55 | 4013 | -491.93 | -211.61
| 4169 | 17.76 | 204.76 | 4096.11 | -515.2 | -222.53
| 4254 | 15.57 | 203.68 | 4177.54 | -537.42 | -232.54
| 4340 | 15.6 | 206.09 | 4260.38 | -558.37 | -242.26
| 4514 | 17.28 | 210.72 | 4427.26 | -601.61 | -265.76
| 4599 | 14.99 | 211.69 | 4508.91 | -621.82 | -277.98
| 4687 | 15.42 | 201.09 | 4593.85 | -642.42 | -288.17
| 4772 | 14.49 | 200.57 | 4675.97 | -662.92 | -295.97
| 4857 | 15.99 | 202.7 | 4757.98 | -683.68 | -304.23
| 4942 | 15.59 | 201.73 | 4839.77 | -705.09 | -312.98
| 5030 | 15 | 202.34 | 4924.65 | -726.61 | -321.68
| 5115 | 10.59 | 204.51 | 5007.52 | -743.9 | -329.11
| 5199 | 8.48 | 202.8 | 5090.35 | -756.63 | -334.71
| 5284 | 6.71 | 196.62 | 5174.61 | -767.17 | -338.56
| 5371 | 4.62 | 187.74 | 5261.18 | -775.51 | -340.49
| 5456 | 3.57 | 169.52 | 5345.96 | -781.51 | -340.47
| 5541 | 1.98 | 122.1 | 5430.87 | -784.89 | -338.74
| 5626 | 1.05 | 121.47 | 5515.84 | -786.08 | -336.83
| 5968 | 1.34 | 256.72 | 5857.81 | -788.63 | -338.05
| 6400 | 0.46 | 211.92 | 6289.75 | -791.26 | -343.88
| 6657 | 0.52 | 56.89 | 6546.75 | -791.5 | -343.45
| 6744 | 10.68 | 351.22 | 6633.24 | -783.3 | -344.36
| 6829 | 19.97 | 352.06 | 6715.12 | -761.09 | -347.57
| 6918 | 28.83 | 356.96 | 6796.1 | -724.53 | -350.81
| 7005 | 34.2 | 355.72 | 6870.24 | -679.17 | -353.75
| 7090 | 41.8 | 357.09 | 6937.18 | -626.98 | -356.98
| 7175 | 50.01 | 358.35 | 6996.28 | -566.03 | -359.36
| 7263 | 56.29 | 358.43 | 7049.02 | -495.68 | -361.33
| 7348 | 61.39 | 357.77 | 7092.99 | -423 | -363.76
| 7433 | 74.04 | 358.12 | 7125.16 | -344.56 | -366.56
| 7519 | 76.78 | 358.19 | 7146.82 | -261.39 | -369.24
| 7604 | 81.65 | 357.99 | 7162.72 | -177.96 | -372.02
| 7660 | 83.85 | 357.42 | 7169.79 | -122.46 | -374.25
| 7709 | 86.357 | 358.284 | 7173.97 | -73.67 | -376.08
| 7771 | 89.53 | 359.37 | 7176.2 | -11.74 | -377.34
| 7858 | 90.33 | 359.01 | 7176.3 | 75.25 | -378.57
| 7946 | 90.21 | 0.19 | 7175.89 | 163.25 | -379.19
| 8035 | 88.79 | 359.94 | 7176.66 | 252.24 | -379.09
| 8124 | 90.12 | 1.47 | 7177.51 | 341.23 | -377.99
| 8212 | 91.2 | 0.03 | 7176.5 | 429.21 | -376.84
| 8387 | 92.5 | 359.3 | 7170.85 | 604.11 | -377.86
| 8473 | 92.4 | 359.57 | 7167.17 | 690.03 | -378.71
| 8562 | 91.41 | 359.48 | 7164.21 | 778.98 | -379.45
| 8651 | 90.18 | 359.03 | 7162.98 | 867.96 | -380.6
| 8740 | 89.87 | 359.59 | 7162.94 | 956.95 | -381.68
| 8827 | 89.44 | 359.56 | 7163.46 | 1043.95 | -382.32
| 8912 | 89.01 | 359.82 | 7164.61 | 1128.94 | -382.78
| 9000 | 88.64 | 359.83 | 7166.42 | 1216.92 | -383.05
| 9085 | 88.08 | 359.6 | 7168.85 | 1301.88 | -383.47
| 9171 | 88.32 | 0.32 | 7171.55 | 1387.84 | -383.53
| 9256 | 88.7 | 0.75 | 7173.76 | 1472.81 | -382.74
| 9426 | 90.33 | 1.38 | 7175.2 | 1642.76 | -379.58
| 9599 | 89.59 | 0.76 | 7175.32 | 1815.73 | -376.35
| 9769 | 89.16 | 0.02 | 7177.18 | 1985.72 | -375.19
| 9942 | 89.07 | 0.91 | 7179.85 | 2158.69 | -373.79
| 10114 | 88.7 | 1.54 | 7183.19 | 2330.62 | -370.11
| 10286 | 88.05 | 1.82 | 7188.07 | 2502.47 | -365.07
| 10373 | 89.32 | 0.26 | 7190.07 | 2589.43 | -363.49
| 10544 | 89.47 | 1.05 | 7191.87 | 2760.41 | -361.54
| 10629 | 88.58 | 2.77 | 7193.32 | 2845.34 | -358.71
| 10799 | 92 | 3.16 | 7192.46 | 3015.09 | -349.91
| 10970 | 92.26 | 3.49 | 7186.1 | 3185.68 | -340
| 11057 | 92.81 | 4.29 | 7182.26 | 3272.4 | -334.11
| 11146 | 91.55 | 358.42 | 7178.87 | 3361.27 | -332.01
| 11319 | 91.69 | 358.87 | 7173.98 | 3534.15 | -336.1
| 11491 | 92.46 | 357.7 | 7167.75 | 3705.95 | -341.24
| 11576 | 91.48 | 358.37 | 7164.83 | 3790.85 | -344.15
| 11661 | 90.64 | 357.64 | 7163.26 | 3875.79 | -347.11
| 11747 | 89.01 | 358.08 | 7163.52 | 3961.72 | -350.32
| 11832 | 88.53 | 357.06 | 7165.34 | 4046.62 | -353.93
| 11917 | 88.73 | 358.22 | 7167.37 | 4131.53 | -357.42
| 12002 | 88.36 | 359.43 | 7169.53 | 4216.48 | -359.17
| 12087 | 89.56 | 359.89 | 7171.08 | 4301.46 | -359.67
| 12172 | 90.67 | 0.6 | 7170.91 | 4386.46 | -359.31
| 12262 | 89.72 | 359.98 | 7170.6 | 4476.46 | -358.85
| 12347 | 90.46 | 359.09 | 7170.47 | 4561.45 | -359.54
| 12432 | 91.23 | 358.78 | 7169.21 | 4646.43 | -361.12
| 12519 | 90.77 | 357.83 | 7167.69 | 4733.37 | -363.69
| 12604 | 90.46 | 357.72 | 7166.78 | 4818.31 | -366.99
| 12777 | 89.23 | 356.33 | 7167.25 | 4991.06 | -375.97
| 13002 | 90.09 | 358.29 | 7168.58 | 5215.8 | -386.53
| 13068 | 90.09 | 358.29 | 7168.48 | 5281.77 | -388.5

## Lookup (hidden)
North Reference | RetunValue | Grid Type | ReturnValue | Deviation Indicator | ReturnValue
| 2 |  | 0 |  | 4
True |  | SPCS-Colorado Central-NAD27 |  | Directional
Grid |  | SPCS-Colorado Central-NAD83 |  | High Angle
|  | SPCS-Colorado North-NAD27 |  | Horizontal
SPCS-Colorado North-NAD83
SPCS-Colorado South-NAD27
SPCS-Colorado South-NAD83
UTM-Zone 12 NAD27
UTM-Zone 12 NAD83
UTM-Zone 13 NAD27
UTM-Zone 13 NAD83