## Data
Header Information | measured depth (ft) | inclination (°) | azimuth (°) | true vertical depth (ft) | northing +N/-S (ft) | easting +E/-W (ft)
Operator Name | 0 | 0 | 215.699 | 0 | 0 | 0
KERR-MCGEE | 17 | 0 | 215.699 | 17 | 0 | 0
Operator Number | 117 | 0.198 | 215.699 | 117 | -0.14 | -0.1
47120 | 217 | 0.097 | 140.181 | 217 | -0.35 | -0.15
Well Name and Number | 317 | 0.206 | 226.482 | 317 | -0.53 | -0.22
STEWARD 36C-6HZ | 417 | 0.175 | 203.122 | 417 | -0.8 | -0.41
API Number (if available) | 517 | 0.189 | 326.833 | 517 | -0.8 | -0.56
05-123-39590 | 617 | 0.051 | 231.335 | 617 | -0.69 | -0.69
Location: QQ SEC TWP RGE | 717 | 0.091 | 88.593 | 717 | -0.72 | -0.64
SESW SEC.07-T1N-R65W | 817 | 0.036 | 322.742 | 817 | -0.69 | -0.58
Citing Type: Planned or Actual | 917 | 0.334 | 266.157 | 917 | -0.68 | -0.89
ACTUAL | 1017 | 0.562 | 236.024 | 1016.99 | -0.98 | -1.59
Deviation Indicator | 1117 | 0.614 | 268.997 | 1116.99 | -1.26 | -2.53
Horizontal | 1217 | 0.419 | 258.604 | 1216.99 | -1.34 | -3.43
North Reference | 1317 | 0.406 | 268.352 | 1316.98 | -1.43 | -4.14
True | 1417 | 0.316 | 249.923 | 1416.98 | -1.53 | -4.75
Grid Type | 1517 | 0.518 | 221.026 | 1516.98 | -1.97 | -5.31
#VALUE! | 1660 | 1.01 | 193.61 | 1659.97 | -3.68 | -6.03
| 1752 | 2 | 189.61 | 1751.93 | -6.05 | -6.49
| 1845 | 3.47 | 158.66 | 1844.83 | -10.27 | -5.74
| 1937 | 4.89 | 150.59 | 1936.58 | -16.28 | -2.8
| 2030 | 6.24 | 146.53 | 2029.14 | -23.95 | 1.94
| 2122 | 7.32 | 142.13 | 2120.5 | -32.75 | 8.29
| 2214 | 9.16 | 140.36 | 2211.54 | -43.01 | 16.56
| 2306 | 11.29 | 139.9 | 2302.08 | -55.54 | 27.04
| 2398 | 13.2 | 139.44 | 2391.98 | -70.41 | 39.67
| 2490 | 14.79 | 141.95 | 2481.25 | -87.64 | 53.74
| 2582 | 15.71 | 137.46 | 2570.01 | -106.07 | 69.4
| 2674 | 17.21 | 135.15 | 2658.24 | -124.9 | 87.42
| 2764 | 15.96 | 135.08 | 2744.49 | -143.1 | 105.55
| 2856 | 16.33 | 140.55 | 2832.87 | -162.04 | 122.7
| 2944 | 17.09 | 141.2 | 2917.15 | -181.67 | 138.66
| 3029 | 15.42 | 141.04 | 2998.75 | -200.19 | 153.59
| 3114 | 16.86 | 138.37 | 3080.4 | -218.2 | 168.89
| 3202 | 17.5 | 139 | 3164.47 | -237.72 | 186.05
| 3287 | 15.65 | 138.63 | 3245.94 | -255.97 | 202.01
| 3374 | 17.4 | 138.1 | 3329.34 | -274.46 | 218.45
| 3459 | 15.5 | 136.89 | 3410.86 | -292.21 | 234.7
| 3544 | 15.69 | 135.2 | 3492.73 | -308.66 | 250.56
| 3629 | 16.71 | 136.82 | 3574.36 | -325.73 | 267.03
| 3716 | 16.42 | 142.22 | 3657.75 | -344.57 | 283.12
| 3804 | 15.56 | 141.36 | 3742.34 | -363.62 | 298.11
| 3889 | 16.74 | 141.98 | 3823.99 | -382.17 | 312.77
| 3977 | 14.49 | 141.93 | 3908.73 | -400.82 | 327.36
| 4062 | 15.46 | 142.72 | 3990.85 | -418.21 | 340.78
| 4147 | 14.68 | 139 | 4072.93 | -435.35 | 354.71
| 4232 | 16.03 | 144.2 | 4154.89 | -453 | 368.65
| 4320 | 17.17 | 143.55 | 4239.22 | -473.3 | 383.47
| 4405 | 16.79 | 141.66 | 4320.52 | -493.02 | 398.54
| 4490 | 15.47 | 142.02 | 4402.17 | -511.59 | 413.13
| 4575 | 14.85 | 139.77 | 4484.21 | -528.84 | 427.14
| 4661 | 16.71 | 139.06 | 4566.97 | -546.6 | 442.36
| 4746 | 16.47 | 138.22 | 4648.43 | -564.81 | 458.4
| 4831 | 15.6 | 137.98 | 4730.12 | -582.29 | 474.08
| 4916 | 16.95 | 139.65 | 4811.72 | -600.22 | 489.75
| 5002 | 16.42 | 140.77 | 4894.09 | -619.19 | 505.56
| 5087 | 15.72 | 138.7 | 4975.77 | -637.15 | 520.75
| 5172 | 16.71 | 135.05 | 5057.39 | -654.45 | 536.99
| 5257 | 16.17 | 133.5 | 5138.92 | -671.25 | 554.21
| 5342 | 15.85 | 135.13 | 5220.62 | -687.62 | 570.98
| 5428 | 14.52 | 140.84 | 5303.62 | -704.3 | 586.08
| 5515 | 14.3 | 142.73 | 5387.88 | -721.31 | 599.47
| 5604 | 14.87 | 144.8 | 5474.02 | -739.39 | 612.71
| 5689 | 15.11 | 138.91 | 5556.13 | -756.65 | 626.28
| 5774 | 15.26 | 137.59 | 5638.16 | -773.26 | 641.1
| 5861 | 14.94 | 136.49 | 5722.16 | -789.85 | 656.55
| 5946 | 15.6 | 142.34 | 5804.16 | -806.84 | 671.07
| 6034 | 13.59 | 139.13 | 5889.32 | -824.03 | 685.07
| 6121 | 11.14 | 135.94 | 5974.3 | -837.8 | 697.61
| 6206 | 10.25 | 138.55 | 6057.82 | -849.37 | 708.32
| 6292 | 10.05 | 134.4 | 6142.47 | -860.36 | 718.75
| 6378 | 8.81 | 143.94 | 6227.32 | -870.93 | 727.99
| 6463 | 7.43 | 140.47 | 6311.46 | -880.43 | 735.32
| 6548 | 5.93 | 136.64 | 6395.88 | -887.86 | 741.83
| 6633 | 4.96 | 147.77 | 6480.5 | -894.17 | 746.81
| 6718 | 3.23 | 155.03 | 6565.28 | -899.45 | 749.78
| 6803 | 1.88 | 118.76 | 6650.2 | -902.29 | 752.01
| 6889 | 0.8 | 39.3 | 6736.18 | -902.5 | 753.63
| 6974 | 5.51 | 339.92 | 6821.04 | -898.21 | 752.6
| 7059 | 18.85 | 336.21 | 6903.94 | -881.73 | 745.63
| 7144 | 20.67 | 342.79 | 6983.94 | -854.83 | 735.65
| 7230 | 27.7 | 351.52 | 7062.37 | -820.51 | 728.2
| 7315 | 35.62 | 355.05 | 7134.66 | -776.24 | 723.14
| 7404 | 47.74 | 353.58 | 7201.01 | -717.47 | 717.2
| 7493 | 56.54 | 354.48 | 7255.58 | -647.65 | 709.93
| 7579 | 63.33 | 354.06 | 7298.64 | -573.64 | 702.5
| 7666 | 71.43 | 352.19 | 7332.08 | -493.98 | 692.85
| 7753 | 75.67 | 350.79 | 7356.71 | -411.48 | 680.5
| 7840 | 81.39 | 350.5 | 7374 | -327.39 | 666.64
| 7884 | 82.52 | 350.3 | 7380.16 | -284.44 | 659.38
| 7929 | 84.13 | 350.394 | 7385.39 | -240.37 | 651.88
| 8024 | 87.53 | 350.59 | 7392.3 | -146.94 | 636.23
| 8113 | 88.52 | 351.55 | 7395.37 | -59.07 | 622.43
| 8198 | 90.36 | 352.19 | 7396.2 | 25.06 | 610.41
| 8283 | 90.58 | 353.31 | 7395.5 | 109.38 | 599.68
| 8373 | 91.23 | 354.68 | 7394.08 | 198.87 | 590.27
| 8462 | 90.77 | 355.97 | 7392.52 | 287.56 | 583.01
| 8551 | 91.29 | 358.14 | 7390.92 | 376.42 | 578.44
| 8638 | 91.41 | 359.74 | 7388.87 | 463.38 | 576.83
| 8723 | 91.11 | 0 | 7387.01 | 548.36 | 576.64
| 8811 | 89.41 | 359.44 | 7386.61 | 636.35 | 576.21
| 8896 | 88.21 | 359.81 | 7388.37 | 721.33 | 575.65
| 8981 | 88.27 | 359.64 | 7390.98 | 806.29 | 575.25
| 9067 | 88.83 | 0.4 | 7393.16 | 892.26 | 575.28
| 9152 | 89.23 | 0.73 | 7394.6 | 977.25 | 576.12
| 9237 | 89.38 | 0.61 | 7395.63 | 1062.23 | 577.11
| 9322 | 89.56 | 0.2 | 7396.41 | 1147.23 | 577.71
| 9410 | 88.82 | 359.56 | 7397.66 | 1235.22 | 577.53
| 9495 | 88.7 | 359.59 | 7399.5 | 1320.2 | 576.9
| 9580 | 90.49 | 0.55 | 7400.1 | 1405.19 | 577
| 9753 | 90.83 | 0.05 | 7398.11 | 1578.17 | 577.9
| 9925 | 90.46 | 359.15 | 7396.17 | 1750.16 | 576.7
| 10097 | 89.5 | 358.89 | 7396.23 | 1922.13 | 573.76
| 10270 | 89.81 | 357.69 | 7397.27 | 2095.05 | 568.6
| 10440 | 90.46 | 357.88 | 7396.87 | 2264.92 | 562.03
| 10525 | 89.87 | 358.94 | 7396.63 | 2349.88 | 559.67
| 10696 | 90.06 | 358.12 | 7396.73 | 2520.83 | 555.28
| 10781 | 89.41 | 357.57 | 7397.12 | 2605.76 | 552.09
| 10868 | 90 | 357.53 | 7397.57 | 2692.68 | 548.37
| 10957 | 90.27 | 357.29 | 7397.36 | 2781.59 | 544.35
| 11044 | 89.1 | 357.34 | 7397.84 | 2868.49 | 540.27
| 11130 | 89.04 | 358.14 | 7399.24 | 2954.41 | 536.88
| 11215 | 88.49 | 358.52 | 7401.07 | 3039.36 | 534.4
| 11302 | 88.3 | 357.73 | 7403.5 | 3126.28 | 531.56
| 11387 | 89.47 | 358.73 | 7405.16 | 3211.22 | 528.93
| 11558 | 89.66 | 356.93 | 7406.46 | 3382.08 | 522.46
| 11643 | 91.6 | 357.39 | 7405.52 | 3466.97 | 518.25
| 11728 | 91.75 | 357.65 | 7403.04 | 3551.85 | 514.57
| 11813 | 91.69 | 357.55 | 7400.49 | 3636.74 | 511.01
| 11898 | 91.53 | 357.73 | 7398.1 | 3721.63 | 507.52
| 11983 | 91.17 | 357.41 | 7396.1 | 3806.53 | 503.91
| 12073 | 89.28 | 359.17 | 7395.74 | 3896.49 | 501.23
| 12158 | 89.53 | 359.34 | 7396.63 | 3981.47 | 500.12
| 12243 | 88.7 | 358.86 | 7397.94 | 4066.45 | 498.79
| 12416 | 88.63 | 357.91 | 7401.97 | 4239.33 | 493.91
| 12588 | 89.56 | 357.18 | 7404.69 | 4411.15 | 486.55
| 12674 | 90.83 | 357.1 | 7404.39 | 4497.04 | 482.26
| 12759 | 91.45 | 356.99 | 7402.7 | 4581.91 | 477.88
| 12846 | 91.35 | 357.65 | 7400.58 | 4668.79 | 473.81
| 12931 | 90.86 | 358.52 | 7398.94 | 4753.73 | 470.97
| 13016 | 90.33 | 359.68 | 7398.05 | 4838.71 | 469.63
| 13101 | 89.16 | 0.04 | 7398.43 | 4923.71 | 469.43
| 13274 | 91.57 | 359.67 | 7397.33 | 5096.69 | 468.99
| 13396 | 92.64 | 359.4 | 7392.85 | 5218.6 | 468
| 13462 | 92.64 | 359.4 | 7389.81 | 5284.53 | 467.31

## Lookup (hidden)
North Reference | RetunValue | Grid Type | ReturnValue | Deviation Indicator | ReturnValue
| 2 |  | 0 |  | 4
True |  | SPCS-Colorado Central-NAD27 |  | Directional
Grid |  | SPCS-Colorado Central-NAD83 |  | High Angle
|  | SPCS-Colorado North-NAD27 |  | Horizontal
SPCS-Colorado North-NAD83
SPCS-Colorado South-NAD27
SPCS-Colorado South-NAD83
UTM-Zone 12 NAD27
UTM-Zone 12 NAD83
UTM-Zone 13 NAD27
UTM-Zone 13 NAD83