## Data
Header Information | measured depth (ft) | inclination (°) | azimuth (°) | true vertical depth (ft) | northing +N/-S (ft) | easting +E/-W (ft)
Operator Name | 0 | 0 | 0 | 0 | 0 | 0
Encana Oil & Gas (USA) Inc. | 145 | 0.84 | 269.92 | 144.99 | 0 | -1.06
Operator Number | 238 | 2.75 | 257.26 | 237.95 | -0.49 | -3.92
100185 | 331 | 2.94 | 255.3 | 330.83 | -1.59 | -8.4
Well Name and Number | 424 | 4.27 | 266.2 | 423.65 | -2.43 | -14.17
Newnam 2A-32H-C264 | 517 | 6.15 | 275.14 | 516.26 | -2.21 | -22.58
API Number (if available) | 609 | 7.44 | 277.33 | 607.61 | -1.01 | -33.4
05-123-39775 | 702 | 8.9 | 281.9 | 699.67 | 1.24 | -46.41
Location: QQ SEC TWP RGE | 795 | 11.68 | 279.64 | 791.16 | 4.3 | -62.74
Section 32 | 888 | 14.5 | 276.33 | 881.74 | 7.16 | -83.59
Citing Type: Planned or Actual | 976 | 15.32 | 278.57 | 966.77 | 10.11 | -106.04
ACTUAL | 1178 | 17.72 | 279.38 | 1160.42 | 19.1 | -162.76
Deviation Indicator | 1366 | 18.84 | 278.08 | 1338.93 | 28.03 | -221.05
Horizontal | 1551 | 19.71 | 283.32 | 1513.57 | 39.42 | -280.98
North Reference | 1742 | 19.83 | 282.05 | 1693.32 | 53.6 | -344.01
True | 1933 | 20.04 | 278.49 | 1872.88 | 65.2 | -408.06
Grid Type | 2123 | 18.64 | 278.4 | 2052.15 | 74.44 | -470.3
#VALUE! | 2314 | 17.59 | 277.43 | 2233.68 | 82.63 | -529.12
| 2505 | 17.3 | 280.48 | 2415.9 | 91.53 | -585.66
| 2695 | 17.29 | 278.57 | 2597.31 | 100.87 | -641.36
| 2886 | 16.92 | 281.24 | 2779.87 | 110.52 | -696.69
| 3076 | 17.27 | 282.15 | 2961.47 | 121.85 | -751.38
| 3267 | 20.4 | 281.92 | 3142.22 | 134.69 | -811.68
| 3457 | 18.6 | 280.33 | 3321.32 | 146.97 | -873.9
| 3647 | 18.63 | 281.66 | 3501.38 | 158.53 | -933.43
| 3837 | 16.21 | 277.05 | 3682.66 | 167.92 | -989.48
| 4028 | 16.43 | 282.42 | 3865.97 | 177.01 | -1042.32
| 4219 | 18.72 | 283.86 | 4048.05 | 190.16 | -1098.47
| 4409 | 18.93 | 284.62 | 4227.88 | 205.24 | -1157.89
| 4600 | 18.18 | 282.84 | 4408.96 | 219.68 | -1216.92
| 4790 | 17.6 | 281.06 | 4589.77 | 231.78 | -1274.01
| 4981 | 17.36 | 280.75 | 4771.95 | 242.64 | -1330.35
| 5171 | 15.35 | 280.33 | 4954.25 | 252.43 | -1382.94
| 5361 | 13.78 | 279.39 | 5138.14 | 260.64 | -1430.01
| 5551 | 12.37 | 275.76 | 5323.21 | 266.37 | -1472.59
| 5741 | 9.7 | 270.66 | 5509.69 | 268.6 | -1508.85
| 5931 | 7 | 268.97 | 5697.66 | 268.57 | -1536.43
| 6122 | 4.99 | 262.74 | 5887.6 | 267.32 | -1556.31
| 6312 | 2.12 | 255.69 | 6077.22 | 265.4 | -1567.92
| 6454 | 1.84 | 254.25 | 6219.13 | 264.13 | -1572.66
| 6502 | 1.79 | 258.12 | 6267.11 | 263.77 | -1574.13
| 6549 | 5.66 | 186.94 | 6314.02 | 261.32 | -1575.13
| 6597 | 10.36 | 179.44 | 6361.54 | 254.65 | -1575.38
| 6644 | 13.12 | 181.59 | 6407.55 | 245.09 | -1575.48
| 6692 | 14.52 | 177.65 | 6454.16 | 233.63 | -1575.39
| 6739 | 15.93 | 177.61 | 6499.51 | 221.3 | -1574.88
| 6787 | 19.83 | 178.01 | 6545.18 | 206.57 | -1574.32
| 6834 | 24.34 | 177.23 | 6588.72 | 188.92 | -1573.57
| 6882 | 27.86 | 178.43 | 6631.82 | 167.82 | -1572.79
| 6929 | 30.37 | 176.81 | 6672.88 | 144.98 | -1571.83
| 6977 | 33.6 | 174.86 | 6713.59 | 119.63 | -1569.96
| 7024 | 38.37 | 175.17 | 6751.61 | 92.13 | -1567.57
| 7073 | 45.06 | 177.1 | 6788.17 | 59.61 | -1565.4
| 7120 | 50.45 | 180.51 | 6819.76 | 24.85 | -1564.72
| 7168 | 53.87 | 181.32 | 6849.2 | -13.05 | -1565.34
| 7215 | 57.74 | 181.94 | 6875.61 | -51.9 | -1566.45
| 7263 | 59.47 | 182.92 | 6900.62 | -92.83 | -1568.19
| 7310 | 61.86 | 183.16 | 6923.64 | -133.74 | -1570.36
| 7359 | 64.74 | 182.57 | 6945.65 | -177.46 | -1572.54
| 7406 | 68.3 | 182.52 | 6964.38 | -220.52 | -1574.46
| 7454 | 71.63 | 182.1 | 6980.82 | -265.57 | -1576.27
| 7501 | 75.42 | 181.51 | 6994.15 | -310.61 | -1577.69
| 7549 | 82.5 | 180.62 | 7003.33 | -357.68 | -1578.56
| 7628 | 87.25 | 179.75 | 7010.39 | -436.34 | -1578.81
| 7721 | 88.82 | 180.76 | 7013.58 | -529.28 | -1579.23
| 7814 | 90.07 | 180.62 | 7014.48 | -622.27 | -1580.35
| 7909 | 89.93 | 180.49 | 7014.48 | -717.27 | -1581.27
| 8004 | 90 | 180.51 | 7014.53 | -812.26 | -1582.1
| 8099 | 89.56 | 180.6 | 7014.9 | -907.26 | -1583.02
| 8194 | 89.9 | 180.36 | 7015.35 | -1002.25 | -1583.81
| 8289 | 90.6 | 179.86 | 7014.93 | -1097.25 | -1584
| 8384 | 92.62 | 180.19 | 7012.26 | -1192.21 | -1584.04
| 8479 | 93.53 | 182.51 | 7007.17 | -1287.04 | -1586.27
| 8574 | 91.38 | 184.03 | 7003.1 | -1381.79 | -1591.68
| 8670 | 88.76 | 184.26 | 7002.98 | -1477.53 | -1598.62
| 8765 | 88.79 | 181.92 | 7005.01 | -1572.36 | -1603.74
| 8860 | 89.8 | 181.14 | 7006.18 | -1667.32 | -1606.28
| 8955 | 89.06 | 179.58 | 7007.13 | -1762.31 | -1606.88
| 9051 | 88.66 | 180.04 | 7009.04 | -1858.29 | -1606.56
| 9146 | 90.61 | 178.61 | 7009.64 | -1953.27 | -1605.44
| 9241 | 91.28 | 178.45 | 7008.07 | -2048.23 | -1603
| 9337 | 91.41 | 177.68 | 7005.82 | -2144.15 | -1599.76
| 9432 | 90.23 | 179.89 | 7004.46 | -2239.11 | -1597.75
| 9527 | 89.4 | 180.59 | 7004.77 | -2334.1 | -1598.15
| 9622 | 88.96 | 180.72 | 7006.13 | -2429.09 | -1599.23
| 9718 | 89.33 | 180.96 | 7007.56 | -2525.07 | -1600.64
| 9813 | 88.02 | 179.39 | 7009.76 | -2620.04 | -1600.93
| 9908 | 88.99 | 178.65 | 7012.24 | -2714.99 | -1599.3
| 10003 | 89.7 | 178.02 | 7013.32 | -2809.94 | -1596.54
| 10098 | 89.16 | 178.74 | 7014.27 | -2904.9 | -1593.86
| 10194 | 90.27 | 177.44 | 7014.74 | -3000.84 | -1590.66
| 10289 | 91.92 | 178.2 | 7012.93 | -3095.75 | -1587.05
| 10384 | 90.87 | 179.91 | 7010.62 | -3190.7 | -1585.48
| 10479 | 90.47 | 179.5 | 7009.5 | -3285.7 | -1584.99
| 10575 | 90.1 | 178.91 | 7009.03 | -3381.68 | -1583.66
| 10670 | 90.27 | 178.94 | 7008.72 | -3476.67 | -1581.88
| 10765 | 90.47 | 179.18 | 7008.11 | -3571.65 | -1580.32
| 10860 | 89.33 | 179.61 | 7008.27 | -3666.64 | -1579.31
| 10956 | 89.66 | 179.83 | 7009.12 | -3762.64 | -1578.85
| 11051 | 88.82 | 179.24 | 7010.38 | -3857.63 | -1578.07
| 11146 | 90.27 | 179.75 | 7011.13 | -3952.62 | -1577.24
| 11242 | 90.74 | 179.98 | 7010.29 | -4048.61 | -1577.01
| 11337 | 89.06 | 180.13 | 7010.45 | -4143.61 | -1577.1
| 11432 | 90.1 | 179.08 | 7011.15 | -4238.6 | -1576.45
| 11527 | 90.23 | 177.27 | 7010.88 | -4333.55 | -1573.42
| 11622 | 89.46 | 177.69 | 7011.13 | -4428.46 | -1569.25
| 11636 | 89.33 | 177.62 | 7011.28 | -4442.44 | -1568.67
| 11697 | 89.33 | 177.62 | 7011.99 | -4503.39 | -1566.14

## Lookup (hidden)
North Reference | RetunValue | Grid Type | ReturnValue | Deviation Indicator | ReturnValue
| 2 |  | 0 |  | 4
True |  | SPCS-Colorado Central-NAD27 |  | Directional
Grid |  | SPCS-Colorado Central-NAD83 |  | High Angle
|  | SPCS-Colorado North-NAD27 |  | Horizontal
SPCS-Colorado North-NAD83
SPCS-Colorado South-NAD27
SPCS-Colorado South-NAD83
UTM-Zone 12 NAD27
UTM-Zone 12 NAD83
UTM-Zone 13 NAD27
UTM-Zone 13 NAD83