## Data
Header Information | measured depth (ft) | inclination (°) | azimuth (°) | true vertical depth (ft) | northing +N/-S (ft) | easting +E/-W (ft)
Operator Name | 0 | 0 | 0 | 0 | 0 | 0
Encana Oil & Gas (USA) Inc. | 158 | 0.35 | 302.96 | 158 | 0.26 | -0.4
Operator Number | 251 | 1.5 | 279.4 | 250.99 | 0.62 | -1.84
100185 | 344 | 3.17 | 268.77 | 343.91 | 0.76 | -5.62
Well Name and Number | 437 | 5.1 | 275.01 | 436.66 | 1.07 | -12.31
Newnam 2B-32H-C264 | 530 | 6.6 | 275.01 | 529.17 | 1.89 | -21.75
API Number (if available) | 622 | 7.83 | 284.33 | 620.45 | 3.91 | -33.09
05-123-39773 | 715 | 10.38 | 281.6 | 712.27 | 7.16 | -47.43
Location: QQ SEC TWP RGE | 808 | 11.61 | 281.25 | 803.56 | 10.67 | -64.82
Section 32 | 901 | 13.37 | 276.33 | 894.36 | 13.68 | -84.69
Citing Type: Planned or Actual | 974 | 14.87 | 277.21 | 965.15 | 15.79 | -102.37
ACTUAL | 1178 | 14.69 | 281 | 1162.4 | 24.01 | -153.73
Deviation Indicator | 1364 | 16.59 | 285.48 | 1341.51 | 35.6 | -202.48
Horizontal | 1551 | 17.3 | 282.5 | 1520.4 | 48.74 | -255.35
North Reference | 1742 | 16.69 | 284.63 | 1703.06 | 61.82 | -309.62
True | 1933 | 15.87 | 282.6 | 1886.4 | 74.44 | -361.64
Grid Type | 2124 | 15.34 | 280.76 | 2070.36 | 84.85 | -411.95
#VALUE! | 2314 | 14.57 | 279.12 | 2253.92 | 93.33 | -460.24
| 2505 | 13.82 | 278.19 | 2439.09 | 100.39 | -506.54
| 2695 | 13.72 | 280.9 | 2623.63 | 107.88 | -551.13
| 2886 | 14.25 | 281.77 | 2808.97 | 116.96 | -596.38
| 3076 | 15.25 | 284.79 | 2992.71 | 128.11 | -643.44
| 3267 | 16.12 | 284.67 | 3176.6 | 141.24 | -693.38
| 3457 | 14.62 | 281.95 | 3359.8 | 152.89 | -742.35
| 3647 | 14.95 | 287.99 | 3543.52 | 165.42 | -789.13
| 3837 | 16.05 | 281.16 | 3726.62 | 178.08 | -838.21
| 4028 | 16.6 | 278.91 | 3909.92 | 187.41 | -891.07
| 4219 | 18.73 | 282.44 | 4091.91 | 198.24 | -947.98
| 4409 | 17.22 | 280.34 | 4272.63 | 209.86 | -1005.44
| 4600 | 16.77 | 279.33 | 4455.29 | 219.41 | -1060.44
| 4790 | 15.88 | 279.82 | 4637.63 | 228.28 | -1113.1
| 4981 | 15.29 | 281.9 | 4821.61 | 237.93 | -1163.5
| 5171 | 13.53 | 282.56 | 5005.62 | 247.93 | -1209.71
| 5361 | 13.01 | 280.24 | 5190.55 | 256.57 | -1252.45
| 5551 | 9.92 | 274.29 | 5376.74 | 261.6 | -1289.82
| 5741 | 6.87 | 267.1 | 5564.69 | 262.25 | -1317.5
| 5932 | 4.21 | 246.71 | 5754.8 | 258.9 | -1335.35
| 6122 | 3.48 | 262.95 | 5944.37 | 255.43 | -1347.48
| 6312 | 2.18 | 253.45 | 6134.14 | 253.69 | -1356.67
| 6407 | 5.16 | 198.43 | 6228.96 | 249.12 | -1359.75
| 6502 | 10.06 | 194.67 | 6323.09 | 237.04 | -1363.21
| 6597 | 16.56 | 187.28 | 6415.5 | 215.56 | -1367.03
| 6692 | 21.09 | 185.98 | 6505.39 | 185.11 | -1370.53
| 6787 | 28.26 | 184.28 | 6591.66 | 145.63 | -1373.99
| 6882 | 37.36 | 181.58 | 6671.43 | 94.28 | -1376.47
| 6977 | 45.56 | 180 | 6742.56 | 31.45 | -1377.26
| 7073 | 56.25 | 181.49 | 6803.02 | -42.94 | -1378.31
| 7168 | 64.76 | 181.47 | 6849.75 | -125.53 | -1380.44
| 7263 | 71.27 | 180.48 | 6885.29 | -213.56 | -1381.92
| 7310 | 73.61 | 180.48 | 6899.47 | -258.36 | -1382.29
| 7359 | 76.73 | 180.05 | 6912.01 | -305.72 | -1382.51
| 7406 | 79.68 | 180.52 | 6921.62 | -351.72 | -1382.74
| 7454 | 82.5 | 180.48 | 6929.05 | -399.14 | -1383.16
| 7518 | 88.09 | 180.18 | 6934.3 | -462.9 | -1383.52
| 7630 | 90.47 | 179.52 | 6935.71 | -574.88 | -1383.23
| 7723 | 91.48 | 177.63 | 6934.12 | -667.83 | -1380.92
| 7816 | 90.07 | 177.85 | 6932.87 | -760.75 | -1377.25
| 7911 | 90.54 | 177 | 6932.36 | -855.65 | -1372.98
| 8006 | 90.3 | 178.23 | 6931.66 | -950.56 | -1369.03
| 8101 | 89.9 | 179.21 | 6931.5 | -1045.54 | -1366.91
| 8197 | 90 | 179.46 | 6931.58 | -1141.53 | -1365.79
| 8292 | 89.76 | 179.62 | 6931.78 | -1236.53 | -1365.03
| 8387 | 90.3 | 180.5 | 6931.73 | -1331.53 | -1365.13
| 8483 | 90.81 | 180.45 | 6930.8 | -1427.52 | -1365.93
| 8578 | 89.8 | 181.08 | 6930.3 | -1522.51 | -1367.19
| 8673 | 90.4 | 180.34 | 6930.13 | -1617.5 | -1368.37
| 8768 | 89.97 | 178.68 | 6929.82 | -1712.49 | -1367.56
| 8864 | 89.3 | 178.47 | 6930.43 | -1808.46 | -1365.17
| 8959 | 89.97 | 177.69 | 6931.04 | -1903.4 | -1361.99
| 9054 | 90.34 | 177.56 | 6930.78 | -1998.32 | -1358.05
| 9150 | 89.73 | 177.86 | 6930.72 | -2094.24 | -1354.22
| 9245 | 89.53 | 178.96 | 6931.34 | -2189.2 | -1351.58
| 9340 | 90.07 | 180.88 | 6931.67 | -2284.2 | -1351.45
| 9436 | 89.97 | 180.85 | 6931.64 | -2380.19 | -1352.9
| 9531 | 87.79 | 181.47 | 6933.49 | -2475.14 | -1354.82
| 9626 | 87.75 | 180.93 | 6937.19 | -2570.05 | -1356.81
| 9721 | 87.62 | 180.86 | 6941.03 | -2664.96 | -1358.29
| 9816 | 88.46 | 181.14 | 6944.28 | -2759.89 | -1359.95
| 9911 | 88.49 | 179.95 | 6946.8 | -2854.85 | -1360.85
| 10006 | 89.13 | 180.03 | 6948.78 | -2949.83 | -1360.83
| 10101 | 89.53 | 179.02 | 6949.89 | -3044.82 | -1360.05
| 10197 | 89.8 | 178.09 | 6950.45 | -3140.78 | -1357.63
| 10292 | 89.87 | 178.91 | 6950.72 | -3235.75 | -1355.14
| 10387 | 90.2 | 178.99 | 6950.66 | -3330.73 | -1353.4
| 10483 | 89.73 | 179.35 | 6950.72 | -3426.72 | -1352.01
| 10578 | 89.8 | 180.33 | 6951.11 | -3521.72 | -1351.74
| 10673 | 89.97 | 180.89 | 6951.3 | -3616.72 | -1352.75
| 10768 | 89.77 | 181.32 | 6951.52 | -3711.7 | -1354.59
| 10864 | 90.17 | 182.11 | 6951.57 | -3807.65 | -1357.46
| 10959 | 89.03 | 181.42 | 6952.23 | -3902.6 | -1360.38
| 11054 | 88.05 | 181.37 | 6954.65 | -3997.54 | -1362.7
| 11150 | 88.53 | 180.43 | 6957.52 | -4093.49 | -1364.2
| 11245 | 89.06 | 179.53 | 6959.52 | -4188.47 | -1364.17
| 11340 | 89.26 | 178.94 | 6960.91 | -4283.45 | -1362.9
| 11483 | 89.26 | 178.94 | 6962.76 | -4426.41 | -1360.26

## Lookup (hidden)
North Reference | RetunValue | Grid Type | ReturnValue | Deviation Indicator | ReturnValue
| 2 |  | 0 |  | 4
True |  | SPCS-Colorado Central-NAD27 |  | Directional
Grid |  | SPCS-Colorado Central-NAD83 |  | High Angle
|  | SPCS-Colorado North-NAD27 |  | Horizontal
SPCS-Colorado North-NAD83
SPCS-Colorado South-NAD27
SPCS-Colorado South-NAD83
UTM-Zone 12 NAD27
UTM-Zone 12 NAD83
UTM-Zone 13 NAD27
UTM-Zone 13 NAD83