## Data
Header Information | measured depth (ft) | inclination (°) | azimuth (°) | true vertical depth (ft) | northing +N/-S (ft) | easting +E/-W (ft)
Operator Name | 0 | 0 | 0 | 0 | 0 | 0
Encana Oil & Gas (USA) Inc. | 159 | 0.35 | 266.75 | 159 | -0.03 | -0.48
Operator Number | 251 | 1.06 | 272.81 | 250.99 | 0 | -1.62
100185 | 344 | 2.2 | 284.5 | 343.95 | 0.49 | -4.2
Well Name and Number | 424 | 3.71 | 293.8 | 423.84 | 1.92 | -8.06
Dale 4C-20H-O264 | 517 | 5.58 | 289.83 | 516.53 | 4.66 | -15.06
API Number (if available) | 795 | 9.77 | 282.41 | 791.99 | 14.32 | -50.83
05-123-39774 | 888 | 11.29 | 277.02 | 883.42 | 17.13 | -67.58
Location: QQ SEC TWP RGE | 968 | 11.49 | 275.58 | 961.85 | 18.86 | -83.28
Section 32 | 1271 | 14.54 | 286.67 | 1257.07 | 32.71 | -149.78
Citing Type: Planned or Actual | 1457 | 14.64 | 285.46 | 1437.08 | 45.68 | -194.8
ACTUAL | 1648 | 14.89 | 282.39 | 1621.77 | 57.38 | -242.03
Deviation Indicator | 1838 | 15.01 | 278.24 | 1805.35 | 66.14 | -290.22
Horizontal | 2029 | 14.97 | 286.78 | 1989.87 | 76.81 | -338.33
North Reference | 2220 | 15.2 | 283.26 | 2174.29 | 89.67 | -386.32
True | 2410 | 14.11 | 279.78 | 2358.11 | 99.32 | -433.39
Grid Type | 2601 | 13.97 | 285.92 | 2543.42 | 109.6 | -478.5
#VALUE! | 2791 | 12.66 | 282.09 | 2728.31 | 120.25 | -520.92
| 2982 | 13.28 | 285.41 | 2914.44 | 130.47 | -562.54
| 3173 | 15.31 | 287.87 | 3099.52 | 144.04 | -607.69
| 3363 | 14.42 | 287.02 | 3283.16 | 158.66 | -654.19
| 3553 | 14.59 | 285.2 | 3467.1 | 171.86 | -699.9
| 3743 | 12.08 | 282.7 | 3651.96 | 182.5 | -742.4
| 3934 | 12.48 | 284.38 | 3838.59 | 192.02 | -781.88
| 4124 | 13.84 | 284.12 | 4023.6 | 202.67 | -823.81
| 4315 | 16.16 | 280.35 | 4208.08 | 213.02 | -872.12
| 4505 | 15.54 | 278.86 | 4390.86 | 221.69 | -923.28
| 4696 | 13.97 | 284.09 | 4575.56 | 231.24 | -970.93
| 4886 | 10.67 | 279.52 | 4761.17 | 239.74 | -1010.53
| 5077 | 6.59 | 279.51 | 4949.96 | 244.47 | -1038.79
| 5267 | 4.06 | 287.57 | 5139.13 | 248.31 | -1055.96
| 5457 | 2.48 | 284.06 | 5328.82 | 251.34 | -1066.36
| 5647 | 1.95 | 266.9 | 5518.68 | 252.16 | -1073.57
| 5837 | 1.17 | 177.64 | 5708.63 | 250.05 | -1076.72
| 6027 | 1.5 | 149.22 | 5898.58 | 245.97 | -1075.37
| 6218 | 1.22 | 99.69 | 6089.53 | 243.48 | -1072.09
| 6408 | 1.46 | 112.9 | 6279.48 | 242.2 | -1067.86
| 6503 | 1.53 | 125.99 | 6374.44 | 240.98 | -1065.72
| 6597 | 7.37 | 161.04 | 6468.13 | 234.54 | -1062.74
| 6693 | 16.5 | 166.72 | 6561.96 | 215.4 | -1057.6
| 6788 | 23.48 | 171.05 | 6651.19 | 183.54 | -1051.55
| 6883 | 29.85 | 177.12 | 6736.05 | 141.18 | -1047.41
| 6978 | 35.79 | 179.51 | 6815.86 | 89.74 | -1045.99
| 7074 | 41.28 | 180.86 | 6890.92 | 29.96 | -1046.22
| 7169 | 47.33 | 181.95 | 6958.88 | -36.34 | -1047.88
| 7264 | 54.01 | 182.9 | 7019.05 | -109.71 | -1051.02
| 7360 | 62.27 | 181.71 | 7069.68 | -191.11 | -1054.26
| 7455 | 70.01 | 181.12 | 7108.08 | -277.9 | -1056.39
| 7502 | 72.56 | 181.25 | 7123.16 | -322.4 | -1057.31
| 7550 | 76.14 | 180.95 | 7136.11 | -368.61 | -1058.19
| 7597 | 79.52 | 181.44 | 7146.02 | -414.54 | -1059.15
| 7645 | 82.9 | 182.12 | 7153.35 | -461.94 | -1060.63
| 7712 | 87.61 | 183.4 | 7158.89 | -528.61 | -1063.84
| 7817 | 90.9 | 183.02 | 7160.26 | -633.43 | -1069.72
| 7910 | 90.47 | 182.43 | 7159.14 | -726.31 | -1074.14
| 8005 | 91.04 | 182.02 | 7157.89 | -821.23 | -1077.83
| 8101 | 92.01 | 181.79 | 7155.34 | -917.14 | -1081.02
| 8196 | 91.95 | 181.41 | 7152.06 | -1012.05 | -1083.67
| 8291 | 92.12 | 180.96 | 7148.68 | -1106.97 | -1085.64
| 8387 | 90.5 | 180.49 | 7146.49 | -1202.93 | -1086.85
| 8482 | 91.41 | 180.58 | 7144.9 | -1297.92 | -1087.74
| 8577 | 86.38 | 176.87 | 7146.74 | -1392.83 | -1085.63
| 8673 | 88.49 | 177.54 | 7151.03 | -1488.61 | -1080.95
| 8768 | 89.97 | 180.59 | 7152.31 | -1583.58 | -1079.4
| 8863 | 90.97 | 180.56 | 7151.53 | -1678.57 | -1080.35
| 8959 | 92.31 | 181.98 | 7148.78 | -1774.5 | -1082.48
| 9054 | 92.61 | 181.37 | 7144.7 | -1869.37 | -1085.26
| 9149 | 88.06 | 179.04 | 7144.15 | -1964.34 | -1085.59
| 9245 | 89.8 | 180.15 | 7145.94 | -2060.31 | -1084.92
| 9340 | 91.61 | 182.16 | 7144.77 | -2155.28 | -1086.83
| 9435 | 91.84 | 181.43 | 7141.91 | -2250.19 | -1089.81
| 9530 | 91.05 | 181.56 | 7139.52 | -2345.12 | -1092.28
| 9626 | 91.14 | 180.88 | 7137.68 | -2441.08 | -1094.33
| 9721 | 91.61 | 181.07 | 7135.4 | -2536.04 | -1095.94
| 9816 | 91.24 | 180.36 | 7133.04 | -2631.01 | -1097.13
| 9911 | 91.24 | 181.12 | 7130.99 | -2725.97 | -1098.35
| 10006 | 90.1 | 180.04 | 7129.87 | -2820.96 | -1099.32
| 10101 | 89.06 | 180.12 | 7130.57 | -2915.96 | -1099.45
| 10196 | 89.66 | 180.89 | 7131.63 | -3010.95 | -1100.29
| 10292 | 88.76 | 180.24 | 7132.96 | -3106.93 | -1101.23
| 10387 | 89.7 | 180.18 | 7134.23 | -3201.92 | -1101.58
| 10482 | 90.87 | 181.75 | 7133.76 | -3296.9 | -1103.18
| 10577 | 90.77 | 181.4 | 7132.4 | -3391.85 | -1105.79
| 10673 | 92.68 | 181.66 | 7129.51 | -3487.77 | -1108.35
| 10768 | 91.11 | 180.26 | 7126.37 | -3582.7 | -1109.94
| 10863 | 89.09 | 180.44 | 7126.2 | -3677.69 | -1110.52
| 10959 | 89.23 | 181.16 | 7127.61 | -3773.67 | -1111.86
| 11054 | 89.09 | 181.84 | 7129 | -3868.63 | -1114.35
| 11149 | 88.02 | 181.21 | 7131.4 | -3963.57 | -1116.88
| 11244 | 87.52 | 181.62 | 7135.1 | -4058.46 | -1119.22
| 11340 | 90.87 | 182.59 | 7136.44 | -4154.38 | -1122.75
| 11435 | 88.69 | 181.74 | 7136.81 | -4249.3 | -1126.34
| 11530 | 88.69 | 182.59 | 7138.98 | -4344.21 | -1129.92
| 11561 | 90.8 | 183.19 | 7139.12 | -4375.16 | -1131.49
| 11625 | 90.8 | 183.19 | 7138.22 | -4439.06 | -1135.05

## Lookup (hidden)
North Reference | RetunValue | Grid Type | ReturnValue | Deviation Indicator | ReturnValue
| 2 |  | 0 |  | 4
True |  | SPCS-Colorado Central-NAD27 |  | Directional
Grid |  | SPCS-Colorado Central-NAD83 |  | High Angle
|  | SPCS-Colorado North-NAD27 |  | Horizontal
SPCS-Colorado North-NAD83
SPCS-Colorado South-NAD27
SPCS-Colorado South-NAD83
UTM-Zone 12 NAD27
UTM-Zone 12 NAD83
UTM-Zone 13 NAD27
UTM-Zone 13 NAD83